## Arkusz1
Remont ul. Kruczej w miejscowości Osielsko
Lp. | Number specyfikacji | Zakres | Jednostka miary | Ilość | Cena jednostkowa | Cena
1 |  | Roboty przygotowawcze, rozbiórkowe, roboty ziemne
1.1 | D 01.01.01 | Roboty pomiarowe przy liniowych robotach ziemnych - trasa drogi w terenie równinnym | km | 0.282
1.2 | D 01.02.02 | Odsłonięcie krawędzi jezdni (usunięcie warstwy ziemi urodzajnej (humusu) o grubości do 15 cm za pomocą spycharek) | m2 | 360
1.3 | D 01.02.04 | Rozebranie nawierzchni bitumicznych wraz z podbudową gr. 20 cm | m2 | 120
1.4 | D.01.02.04 | Transport materiału rozbiórkowego pojazdami samowyładowczymi na odległość do 10,0 km z załadunkiem mechanicznym | t | 45.6
1.5 | D.01.02.04 | Transport urobku pojazdami samowyładowczymi na odległość do 4,0 km z załadunkiem mechanicznym | t | 45
2 |  | Wymiana konstrukcji jezdni
2.1 | D.04.01.01 | Mechaniczne profilowanie i zagęszczenie podłoża | m2 | 120
2.2 | D.04.05.01 | Stabilizacja RM 2,5-5,0 gr. 15 cm | m2 | 120
2.3 | D.04.04.02 | Podbudowa zasadnicza z KŁSM 0/31.5mm o gr. 20 cm | m2 | 120
2.4 | D.04.03.01 | Mechaniczne oczyszczenie warstwy niebitumicznej | m2 | 120
2.5 | D.04.03.01 | Skropienie mechaniczne warstw konstrukcyjnych niebitumicznych emulsją asfaltową | m2 | 120
2.6 | D.05.03.26 | Ułożenie geosiatki szklanej, powlekanej asfaltem o wytrzym. min. 120 KN | mb | 60
2.7 | D.05.04.01 | Ułożenie warstwy wiążącej z mieszanki mineralno-asfaltowej AC11 W o gr. 5 cm | m2 | 120
3 |  | Wzmocnienie jezdni
3.1 | D.04.03.01 | Mechaniczne oczyszczenie warstwy bitumicznej | m2 | 1570
3.2 | D.04.03.01 | Skropienie mechaniczne warstw konstrukcyjnych bitumicznych emulsją asfaltową | m2 | 1570
3.3 | D.05.05.01 | Ułożenie warstwy ścieralnej z mieszanki mineralno-asfaltowej AC8 S o gr. 5 cm | m2 | 1570
4 |  | Zjazdy z kostki betonowej
4.1 | D.04.01.01 | Mechaniczne wykonanie koryta pod konst. zjazdów i skrzyżowań w gruncie kat. I-IV | m3 | 20
4.2 | D.04.04.02 | Stabilizacja RM 2,5-5,0 gr. 15 cm | m2 | 100
4.3 | 04.06.02 | Podbudowa zasadnicza z betonu cementowego C8/10 o gr 15 cm | m2 | 100
4.4 | D.05.03.23 | Kostka brukowa o gr. 8 cm, na podsypce cementowo-piaskowej | m2 | 100
5 |  | Pobocze
5.1 | D.06.03.01 | Wykonanie pobocza szerokości 1.05m z KŁSM 0-31,5 - gr. 15 cm | m2 | 320
5.2 | D.02.01.01A | Plantowanie (obrobienie na czysto), humusowanie, obsianie trawą skarp i korony nasypów w gruntach kat.I-III | m2 | 50
6 |  | Oznakowanie poziome pionowe, urządzenia brd
6.1 | D.07.02.01 | Wymiana tarczy oznakowania pionowego (C-4) | szt. | 1
7 |  | Inne
7.1 | D 01.01.01A | Inwentaryzacja powykonawcza | km | 0.282
7.2 | D 06.04.01 | Otworzenie istniejących rowów odparowujących | m3 | 25
7.3 | D 08.01.01 | Regulacja wysokociowa istniejących elementów ulicy | mb | 240
7.4 | D.05.03.23 | Kostka do regulacji wysokościowej | m2 | 280
7.5 | D.07.10.01 | Wykonanie projektu czasowej organizacji ruchu wraz z zatwierdzeniem i ustawieniem znaków zgodnie z zatwierdzonym projektwem oraz utrzymanie na czas prowadzenia robót | komplet | 1
7.6 | D.03.02.02 | Regulacja włazu okraglego- siec kanalizacyjna | szt. | 8
7.7 | D.03.02.02 | Wpust do regulacji wysokościowej | szt. | 1
7.8 | D.08.01.01 | Opornik 12x25cm na ławie fundamentowej z oporem z betonu | mb | 203