## Arkusz1
Remont ul. Szkolnej w m. Maksymilianowo
Lp. | Number specyfikacji | Zakres | Jednostka miary | Ilość | Cena jednostkowa | Cena
1 |  | Roboty przygotowawcze, rozbiórkowe, roboty ziemne
1.1 | D 01.01.01 | Roboty pomiarowe przy liniowych robotach ziemnych - trasa drogi w terenie równinnym | km | 0.63
1.2 | D 01.02.02 | Odsłonięcie krawędzi jezdni (usunięcie warstwy ziemi urodzajnej (humusu) o grubości do 15 cm za pomocą spycharek) | m2 | 100
1.3 | D 01.02.04 | Rozebranie nawierzchni bitumicznych wraz z podbudową gr. 20 cm | m2 | 400
1.4 | D.01.02.04 | Transport materiału rozbiórkowego pojazdami samowyładowczymi na odległość do 10,0 km z załadunkiem mechanicznym | t | 152
2 |  | Wymiana konstrukcji jezdni
2.1 | D.04.01.01 | Mechaniczne profilowanie i zagęszczenie podłoża | m2 | 400
2.2 | D.04.05.01 | Stabilizacja RM 2,5-5,0 gr. 15 cm | m2 | 400
2.3 | D.04.04.02 | Podbudowa zasadnicza z KŁSM 0/31.5mm o gr. 20 cm | m2 | 400
2.4 | D.04.03.01 | Mechaniczne oczyszczenie warstwy niebitumicznej | m2 | 400
2.5 | D.04.03.01 | Skropienie mechaniczne warstw konstrukcyjnych niebitumicznych emulsją asfaltową | m2 | 400
2.6 | D.05.03.26 | Ułożenie geosiatki szklanej, powlekanej asfaltem o wytrzym. min. 120 KN | mb | 200
2.7 | D.05.04.01 | Ułożenie warstwy wiążącej z mieszanki mineralno-asfaltowej AC11 W o gr. 5 cm | m2 | 400
3 |  | Wzmocnienie jezdni
3.1 | D.04.03.01 | Mechaniczne oczyszczenie warstwy bitumicznej | m2 | 3700
3.2 | D.04.03.01 | Skropienie mechaniczne warstw konstrukcyjnych bitumicznych emulsją asfaltową | m2 | 3700
3.3 | D.05.05.01 | Ułożenie warstwy ścieralnej z mieszanki mineralno-asfaltowej AC8 S o gr. 5 cm | m2 | 3700
4 |  | Chodnik
4.1 | D.04.03.01 | Stabilizacja RM 2,5-5,0 gr. 15 cm | m2 | 1250
4.2 | D.05.03.23 | Kostka brukowa o gr. 8 cm, na podsypce cementowo-piaskowej 1:4 o gr. 4 cm | m2 | 1250
5 |  | Zjazdy z kostki brukowej
5.1 | D.04.01.01 | Mechaniczne wykonanie koryta pod konst. zjazdów asfaltowych i skrzyżowań w gruncie kat. I-IV | m3 | 24
5.2 | D.04.04.02 | Stabilizacja RM 2,5-5,0 gr. 15 cm | m2 | 112
5.3 | D.04.03.01 | Podbudowa zasadnicza z betonu cementowego C8/10 o gr 15 cm | m2 | 112
5.4 | D.04.03.01 | Kostka brukowa o gr. 8 cm, na podsypce cementowo-piaskowej 1:4 o gr. 4 cm | m2 | 112
6 |  | Elementy ulicy
6.1 | D.08.01.01 | Krawężnik betonowy 15x30cm na ławie fundamentowej z oporem z betonu C12/15 | mb | 330
6.2 | D.08.01.01 | Krawężnik najadowy 15x22cm na ławie fundamentowej z oporem z betonu C12/15 | mb | 45
6.3 | D.08.01.01 | Korytko ściekowe 30x10cm na ławie fundamentowej z oporem z betonu C12/15 | mb | 45
6.4 | D.08.01.01 | Opornik 12x25cm na ławie fundamentowej z oporem z betonu C12/15 | mb | 312
6.5 | D.08.01.01 | Obrzeże 8x25cm na ławie fundamentowej z oporem z betonu C12/15 | mb | 560
7 |  | Oznakowanie poziome pionowe, urządzenia brd
7.1 | D.07.02.01 | Wymiana tarczy oznakowania pionowego (A-5, A-17,D-18) | szt. | 3
7.2 | D.07.02.01 | Czyszczenie tarczy oznakowania pionowego | szt. | 3
7.3 | D.07.01.01 | Otworzenie oznakowania poziomego | m2 | 35
8 |  | Inne
8.1 | D 01.01.01A | Inwentaryzacja powykonawcza | km | 0.63
8.2 | D.03.02.01 | Odwodnienie liniowe do wbudowania | mb | 33
8.3 | D.03.02.01 | Odwodnienie liniowe do regulacji wysokościowej | mb | 33
8.4 | D 08.01.01 | Regulacja wysokociowa krawężników wystających | mb | 170
8.5 | D 08.01.01 | Regulacja wysokociowa korytek sciekowych | mb | 150
8.6 | D.05.03.23 | Kostka do regulacji wysokościowej | m2 | 300
8.7 | D.07.10.01 | Wykonanie projektu czasowej organizacji ruchu wraz z zatwierdzeniem i ustawieniem znaków zgodnie z zatwierdzonym projektwem oraz utrzymanie na czas prowadzenia robót | komplet | 1
8.8 | D.03.02.02 | Regulacja wysokościowa włazu okrągłego - sieć kanalizacyjna | szt. | 19
8.9 | D.03.02.02 | Regulacja wysokościowa włazu protokątnego- sieć telekomunikacyjna | szt. | 10