## Arkusz1
Remont ul. Kościuszki w m. Niemcz
Lp. | Number specyfikacji | Zakres | Jednostka miary | Ilość | Cena jednostkowa | Cena
1 |  | Roboty przygotowawcze, rozbiórkowe, roboty ziemne
1.1 | D 01.01.01 | Roboty pomiarowe przy liniowych robotach ziemnych - trasa drogi w terenie równinnym | km | 0.5836
1.2 | D 01.02.02 | Odsłonięcie krawędzi jezdni (usunięcie warstwy ziemi urodzajnej (humusu) o grubości do 15 cm za pomocą spycharek) | m2 | 2365.43
1.3 | D 02.03.01 | Wykonanie nasypu | m3 | 56.26
1.4 | D 02.01.01 | Wykonanie wykopu | m3 | 472.22
1.5 | D.01.02.04 | Transport urobku pojazdami samowyładowczymi na odległość do 10,0 km z załadunkiem mechanicznym | t | 849.996
2 |  | Poszerzenie jezdni
2.1 | D.04.01.01 | Mechaniczne profilowanie i zagęszczenie podłoża | m2 | 1323.28
2.3 | D.04.04.02 | Podbudowa zasadnicza z KŁSM 0/31.5mm o gr. 25 cm | m2 | 1323.28
3 |  | Wzmocnienie jezdni
3.1 | D.04.04.02 | Warstwa wyrównująca z KŁSM 0/31.5mm | m3 | 39.61
3.2 | D.04.04.02 | Podbudowa zasadnicza z KŁSM 0/31.5mm o gr. 15 cm | m2 | 1334.7
3.3 | D.04.03.01 | Mechaniczne oczyszczenie warstwy niebitumicznej | m2 | 2657.98
3.4 | D.04.03.01 | Skropienie mechaniczne warstw konstrukcyjnych niebitumicznych emulsją asfaltową | m2 | 2657.98
3.5 | D.05.05.01 | Ułożenie warstwy ścieralnej z mieszanki mineralno-asfaltowej AC8 S o gr. 5 cm | m2 | 2657.98
4 |  | Zjazdy z kostki betonowej
4.1 | D.04.01.01 | Mechaniczne wykonanie koryta pod konst. zjazdów i skrzyżowań w gruncie kat. I-IV | m3 | 53.048
4.2 | D.04.04.02 | Podbudowa zasadnicza z KŁSM 0/31.5mm o grubości 15 cm | m2 | 265.24
4.3 | D.04.06.02 | Podbudowa zasadnicza z betonu cementowego C8/10 o gr 15 cm | m2 | 265.24
4.4 | D.05.03.23 | Kostka brukowa o gr. 8 cm, na podsypce cementowo-piaskowej 1:4 o gr. 4 cm | m2 | 265.24
5 |  | Pobocze
5.1 | D.06.03.01 | Wykonanie pobocza szerokości 1.05m z KŁSM 0-31,5 - gr. 15 cm | m2 | 776.9
5.2 | D.02.01.01A | Plantowanie (obrobienie na czysto), humusowanie, obsianie trawą skarp i korony nasypów w gruntach kat.I-III | m2 | 1018.14
6 |  | Inne
6.1 | D 01.01.01A | Inwentaryzacja powykonawcza | km | 0.5836
6.2 | D.07.10.01 | Wykonanie projektu czasowej organizacji ruchu wraz z zatwierdzeniem i ustawieniem znaków zgodnie z zatwierdzonym projektwem oraz utrzymanie na czas prowadzenia robót | komplet | 1
6.3 | D.03.02.02 | Regulacja wysokościowa zasów | szt. | 8
6.4 | D.08.03.01 | Opornik 12x25cm na ławie fundamentowej z oporem z betonu C12/15 | m | 252