## Arkusz1
PRZEDMIAR ROBÓT
Nazwa zadania: |  | „Budowa ciągu pieszo-rowerowego przy ulicy Botanicznej w Osielsku"
A |  | BRANŻA DROGOWA
Lp. | Podstawy | Element scalony - rodzaj robót Szczegółowy opis robót i obliczenie ich ilości | Jednostka
|  |  | Nazwa | Ilość
1 | 2 | 3 | 4 | 5
| D 01.00.00 | ROBOTY PRZYGOTOWAWCZE | * | *
| D 01.01.01 45233000-9 | ODTWORZENIE TRASY I PUNKTÓW WYSOKOŚCIOWYCH . CPV: Roboty w zakresie konstruowania, fundamentowania oraz wykonywania nawierzchni autostrad, dróg. | * | *
1 | D 01.01.01.11 | Wykonanie robót pomiarowych przy liniowych robotach ziemnych - trasa dróg w terenie równinnym
| Plan sytuacyjny | 0,614*1 | km | 0.614
| D 01.02.04 45111000-8 | ROZBIÓRKA ELEMENTÓW DRÓG, OGRODZEŃ I PRZEPUSTÓW CPV: Roboty w zakresie rozbiórek, przygotowania oraz oczyszczenia terenu pod budowę | * | *
2 | D 01.02.04.11 | Rozbiórka istniejącej nawierzchni z kostki brukowej betonowej na zjazdach (z wywozem w miejscu wskazanym przez inwestora do 5 km)
| Plan sytuacyjny | 127,6*1 | m2 | 127.6
3 | D 01.02.04.11 | Rozbiórka istniejącego opornika betonowego (z wywozem w miejscu wskazanym przez inwestora do 5 km)
| Plan sytuacyjny | 162+12+12+6+5 | m | 197
4 | D 01.02.04.11 | Rozbiórka istniejącego słupka drogowego (z wywozem w miejscu wskazanym przez inwestora do 5 km)
| Plan sytuacyjny | 1*1 | szt. | 1
5 | D 01.02.04.11 | Rozbiórka istniejacych tarcz znaków wraz ze słupkami (do ponownego wykorzystania)
| Plan sytuacyjny | 3*1 | szt. | 3
6 | D 01.02.04.11 | Rozbiórka istniejącej prefabrykowanej ścianki czołowej przepustu (z wywozem w miejscu wskazanym przez inwestora do 5 km)
| Plan sytuacyjny | 1*0,25*1,5 | m3 | 0.375
| D 02.00.00 | ROBOTY ZIEMNE | * | *
| D 02.01.01 45112000-5 | WYKONANIE WYKOPÓW W GRUNTACH I÷V KAT CPV: Roboty ziemne i wykopaliskowe. | * | *
7 | D 02.01.01.11 | Wykonanie robót ziemnych koparkami podsiębiernymi o poj.łyżki 0.60 m3 w gr.kat. III-IV (z wywozem w miejscu wskazanym przez inwestora do 5 km)
| Profil poprzeczny | 277,46+8,25+117,80 | m3 | 403.51
| D 02.03.01 45112000-5 | WYKONANIE NASYPÓW. CPV: Roboty ziemne i wykopaliskowe.
8 | D.02.03.01 | Wykonywanie nasypów mechanicznie w gr. kat. I-III uzyskanego z wykopu z formowaniem i zagęszczaniem
| Profil poprzeczny | 114,00+15,85 | m3 | 129.85
| D 03.00.00 | ODWODNIENIE KORPUSU DROGOWEGO | * | *
| D 03.02.01 45231000-5 | KANALIZACJA DESZCZOWA. CPV: Roboty budowlane w zakresie budowy rurociągów, ciągów komunikacyjnych i linii energetycznych. | * | *
9 | D 03.02.01 | Wykonanie przykanalików z rur PCV o średnicy 200 mm
| Plan sytuacyjny | 2,7+2,8+2,5+3,3 | m | 11.3
10 | D 03.02.01 | Wykonanie wpustów ulicznych z gotowych elementów betonowych o śr. 500 mm
| Plan sytuacyjny | 4*1 | szt. | 4
11 | D 03.02.01 | Wykonanie podsypki piaskowej o gr. 20 cm pod przykanaliki
| Plan sytuacyjny | (2,7+2,8+2,5+3,3)*1*0,2 | m3 | 2.26
12 | D 03.02.01 | Wykonanie podbudowy betonowej z betonu C16/20 pod studnie rewizyjne i wpusty o gr. 15 cm
| Plan sytuacyjny | ((3,14*0,8*0,15)*4)+((3,14*2,2*0,15)*7) | m3 | 8.7606
13 | D 03.02.01 | Wykonanie studni rewizyjnych z kręgów betonowych o śr. 1000 mm
| Plan sytuacyjny | 7*1 | szt. | 7
14 | D 03.02.01 | Wykonanie kanałów deszczowych z rur PCV o średnicy 400 mm
| Plan sytuacyjny | 126,2*1 | m | 126.2
15 | D 03.02.01 | Wykonanie podsypki piaskowej o gr. 20 cm pod kanał deszczowy
| Plan sytuacyjny | 126,2*1,2*0,2 | m3 | 30.288
16 | D 03.02.01 | Regulacja pionowa studzienek dla zaworów wodociągowych
| Plan sytuacyjny | 9*1 | szt. | 9
17 | D 03.02.01 | Regulacja pionowa studzienek dla włazów kanałowych
| Plan sytuacyjny | 4*1 | szt. | 4
18 | D 03.02.01 | Regulacja pionowa i pozioma studzienek teletechnicznych
| Plan sytuacyjny | 4*1 | szt. | 4
19 | D 03.02.01 | Przesunięcie hydrantów
| Plan sytuacyjny | 2*1 | szt. | 2
| D 04.00.00 | PODBUDOWY | * | *
| D 04.01.01 45233000-9 | PROFILOWANIE I ZAGĘSZCZENIE PODŁOŻA. CPV: Roboty w zakresie konstruowania, fundamentowania oraz wykonywania nawierzchni autostrad, dróg. | * | *
20 | D 04.01.01.15 | Profilowanie i zagęszczanie podłoża w gruncie kat. II-IV pod warstwy konstrukcyjne nawierzchni
| Plan sytuacyjny | 2085,6*1 | m2 | 2085.6
| D 04.02.01 45233000-9 | WARSTWY ODSĄCZAJĄCE I ODCINAJĄCE. CPV: Roboty w zakresie konstruowania, fundamentowania oraz wykonywania nawierzchni autostrad, dróg. | * | *
21 | D 04.02.02.11 | Wykonanie warstwy mrozoodpornej z piasku o współczynniku k>8 m/d o gr. 10 cm (ścieżka pieszo-rowerowa, zjazdy indywidualne)
| Plan sytuacyjny | 909,7*1 | m2 | 909.7
22 | D 04.02.02.11 | Wykonanie warstwy mrozoodpornej z piasku o współczynniku k>8 m/d o gr. 15 cm (jezdnia)
| Plan sytuacyjny | 200,2*1 | m2 | 200.2
23 | D 04.02.02.11 | Wzmacnianie podłoża gruntowego geowłókniną sposobem mechanicznym
| Plan sytuacyjny | 909,7+200,2 | m2 | 1109.9
24 | D 04.02.02.11 | Wykonanie warstwy odcinającej z piasku średniego o grubości 15 cm (dojścia do furtek, chodnik)
| Plan sytuacyjny | 41,8*1 | m2 | 41.8
| D 04.03.01 45233000-9 | OCZYSZCZENIE I SKROPIENIE WARSTW KONSTRUKCYJNYCH. CPV: Roboty w zakresie konstruowania, fundamentowania oraz wykonywania nawierzchni autostrad, dróg. | * | *
25 | D 04.03.01.12 | Oczyszczenie nawierzchni drogowych bitumicznych
| Plan sytuacyjny | 3658,6*1 | m2 | 3658.6
26 | D 04.03.01.12 | Skropienie nawierzchni drogowych emulsją asfaltową
| Plan sytuacyjny | 3658,6*1 | m2 | 3658.6
| D 04.04.02 45233000-9 | PODBUDOWA Z KRUSZYWA ŁAMANEGO STABILIZOWANEGO MECHANICZNIE. CPV: Roboty w zakresie konstruowania, fundamentowania oraz wykonywania nawierzchni autostrad, dróg. | * | *
27 | D 04.04.02.11 | Wykonanie poboczy umocnionych z kruszywa łamanego 0/31,5 mm stabilizowanego mechanicznie o grubości 10 cm wg PN-S-06102:97 (pobocze wzmocnione)
| Plan sytuacyjny | 49,5*1 | m2 | 49.5
| D 04.05.01 45233000-9 | PODBUDOWA I ULEPSZONE PODŁOŻE Z GRUNTU LUB KRUSZYWA STABILIZOWANEGO CEMENTEM CPV: Roboty w zakresie konstruowania, fundamentowania oraz wykonywania nawierzchni autostrad, dróg. | * | *
28 | D 04.05.01.31a | Warstwa zmnacniająca z gruntu stablizowanego cementem Rm=2,5 Mpa o grubości 15 cm (ścieżka pieszo-rowerowa)
| Plan sytuacyjny | 853,6*1 | m2 | 853.6
| D 04.06.02 45233000-9 | PODBUDOWA Z BETONU CEMENTOWEGO CPV: Roboty w zakresie konstruowania, fundamentowania oraz wykonywania nawierzchni autostrad, dróg. | * | *
29 | D 04.06.02 45233000-9 | Podbudowa z chudego betonu C 8/10 o grubości 20 cm (jezdnia), wg PN-EN 14227-1
| Plan sytuacyjny | 201,3*1 | m2 | 201.3
30 | D 04.06.02 45233000-9 | Podbudowa z chudego betonu C 8/10 o grubości 15 cm (ścieżka pieszo-rowerowa, zjazdy indywidualne), wg PN-EN 14227-1
| Plan sytuacyjny | 1841,4*1 | m2 | 1841.4
| 05.00.00 | NAWIERZCHNIE | * | *
| D 05.03.05/b 45233000-9 | NAWIERZCHNIA Z BETONU ASFALTOWEGO - WARSTWA ŚCIERALNA. CPV: Roboty w zakresie konstruowania, fundamentowania oraz wykonywania nawierzchni autostrad, dróg. | * | *
31 | D.05.03.05b.26 | Wykonanie nawierzchni z betonu asfaltowego AC11S z asfaltem 50/70 o grubości 5 cm wg WT-2 (2010) (ścieżka pieszo-rowerowa)
| Plan sytuacyjny | 1772,1*1 | m2 | 1772.1
| D 05.03.23 45233000-9 | NAWIERZCHNIA Z KOSTKI BRUKOWEJ BETONOWEJ. CPV: Roboty w zakresie konstruowania, fundamentowania oraz wykonywania nawierzchni autostrad, dróg. | * | *
32 | D 05.03.23 | Wykonanie nawierzchni – z brukowej kostki betonowej (prostokątnej) koloru szarego o grubości 8 cm na podsypce piaskowo-cementowej gr. 5 cm (jezdnia)
| Plan sytuacyjny | 201,3*1 | m2 | 201.3
33 | D 05.03.23 | Wykonanie nawierzchni – z brukowej kostki betonowej (prostokątnej) koloru czerwonego o grubości 8 cm na podsypce piaskowo-cementowej gr. 5 cm (zjazdy indywidualne)
| Plan sytuacyjny | 68,2*1 | m2 | 68.2
34 | D 05.03.23 | Wykonanie nawierzchni – z brukowej kostki betonowej (prostokątnej) koloru szarego o grubości 6 cm na podsypce piaskowo-cementowej gr. 5 cm (dojścia do furtek, chodnik)
| Plan sytuacyjny | 41,8*1 | m2 | 41.8
35 | D 05.03.23 | Wykonanie regulacji wysokościowej nawierzchni zjazdów indywidualnych z kostki brukowej betonowej
| Plan sytuacyjny | 127,6*1 | m2 | 127.6
| D 07.00.00 | OZNAKOWANIE DRÓG I URZĄDZENIA BEZPIECZEŃSTWA RUCHU | * | *
| D 07.02.01 45233000-9 | OZNAKOWANIE PIONOWE. CPV: Roboty w zakresie konstruowania, fundamentowania oraz wykonywania nawierzchni autostrad, dróg. | * | *
36 | D 07.02.01.41 | Ustawienie słupków z rur stalowych dla znaków drogowych- materiał z rozbiórki
| Plan sytuacyjny | 3*1 | szt. | 3
37 | D 07.02.01.44 | Przymocowanie tarcz znaków drogowych odblaskowych do gotowych słupków- materiał z rozbiórki
| Plan sytuacyjny | 3*1 | szt. | 3
| D 08.00.00 | ELEMENTY ULIC | * | *
| D 08.01.01 45233000-9 | KRAWĘŻNIKI BETONOWE. CPV: Roboty w zakresie konstruowania, fundamentowania oraz wykonywania nawierzchni autostrad, dróg. | * | *
38 | D 08.01.01. | Ustawienie krawężników betonowych o wymiarach 15x30cm z wykonaniem ław betonowych z oporem z betonu C12/15 na podsypce cementowo-piaskowej (jezdnia)
| Plan sytuacyjny | 197*1 | m | 197
39 | D 08.01.01 | Ustawienie oporników betonowych o wymiarach 12x25cm z wykonaniem ław betonowych z betonu C12/15 na podsypce cementowo-piaskowej (jezdnia)
| Plan sytuacyjny | 87*1 | m | 87
40 | D 08.01.01. | Ustawienie oporników betonowych o wymiarach 10x25cm z wykonaniem ław betonowych z betonu C12/15 na podsypce cementowo-piaskowej (zjazdy indywidualne)
| Plan sytuacyjny | 50*1 | m | 50
| D 08.03.01 45233000-9 | BETONOWE OBRZEŻA CHODNIKOWE. CPV: Roboty w zakresie konstruowania, fundamentowania oraz wykonywania nawierzchni autostrad, dróg. | * | *
41 | D 08.03.01 | Ustawienie obrzeży betonowych o wymiarach 8x30 cm na podsypce cementowo-piaskowej grubości 5 cm
| Plan sytuacyjny | 1194*1 | m | 1194
| D 10.00.00 | INNE ROBOTY | * | *
42 | D 10.00.01 | Zabezpieczenie sieci teletechnicznych dwudzielnymi grubościennymi rurami osłonowymi typu A110 PS
| plan sytuacyjny | 303*1 | m | 303
43 | D 10.00.02 | Przestawienie istniejących słupów oświetleniowych
| plan sytuacyjny | 4*1 | szt. | 4