## Arkusz1
PRZEDMIAR ROBÓT
Nazwa zadania: |  | BUDOWA ULIC POLNEJ I USTRONIE W MAKSYMILIANOWIE
A |  | BRANŻA DROGOWA
Lp. | Podstawy | Element scalony - rodzaj robót Szczegółowy opis robót i obliczenie ich ilości | Jednostka
|  |  | Nazwa | Ilość
1 | 2 | 3 | 4 | 5
| D 01.00.00 | ROBOTY PRZYGOTOWAWCZE | * | *
| D 01.01.01 45233000-9 | ODTWORZENIE TRASY I PUNKTÓW WYSOKOŚCIOWYCH . CPV: Roboty w zakresie konstruowania, fundamentowania oraz wykonywania nawierzchni autostrad, dróg. | * | *
1 | D 01.01.01 | Wykonanie robót pomiarowych przy liniowych robotach ziemnych - trasa dróg w terenie równinnym
| Plan sytuacyjny | 0,237*1 | km | 0.237
| D 01.02.04 45111000-8 | ROZBIÓRKA ELEMENTÓW DRÓG, OGRODZEŃ I PRZEPUSTÓW CPV: Roboty w zakresie rozbiórek, przygotowania oraz oczyszczenia terenu pod budowę | * | *
2 | D 01.02.04 | Usunięcie tablic znaków drogowych do ponownego montażu
| Stała organizacja ruchu | 4*1 | szt. | 4
3 | D 01.02.04 | Usunięcie słupków pod znaki do ponownego ustawienia
| Stała organizacja ruchu | 3*1 | szt. | 3
| D 02.00.00 | ROBOTY ZIEMNE | * | *
| D 02.01.01 45112000-5 | WYKONANIE WYKOPÓW W GRUNTACH I÷V KAT CPV: Roboty ziemne i wykopaliskowe. | * | *
4 | D 02.01.01 | Wykonanie robót ziemnych koparkami podsiębiernymi o poj.łyżki 0.60 m3 w gr.kat. III-IV (z wywozem w miejscu wskazanym przez inwestora do 5 km)
| Przekroje poprzeczny | 990,37*1 | m3 | 990.37
| D 02.03.01 45112000-5 | WYKONANIE NASYPÓW. CPV: Roboty ziemne i wykopaliskowe.
5 | D.02.03.01 | Wykonywanie nasypów mechanicznie w gr. kat. I-III uzyskanego z wykopu z formowaniem i zagęszczaniem
| Przekroje poprzeczny | 2,52*1 | m3 | 2.52
| D 03.00.00 | ODWODNIENIE KORPUSU DROGOWEGO | * | * | jezdnia | 1361
| D 03.02.01 45231000-5 | KANALIZACJA DESZCZOWA. CPV: Roboty budowlane w zakresie budowy rurociągów, ciągów komunikacyjnych i linii energetycznych. | * | * | pobocze | 316.4
6 | D 03.02.01 | Regulacja pionowa studzienek dla zaworów wodociągowych |  |  | zjazdy | 85.6
| Plan sytuacyjny | 1*1 | szt. | 1 | dojścia | 13
7 | D 03.02.01 | Regulacja pionowa zaworów gazociągowych
| Plan sytuacyjny | 1*1 | szt. | 1
8 | D 03.02.01 | Regulacja pionowa studzienek dla włazów kanałowych
| Plan sytuacyjny | 5*1 | szt. | 5
| D 04.00.00 | PODBUDOWY | * | *
| D 04.01.01 45233000-9 | PROFILOWANIE I ZAGĘSZCZENIE PODŁOŻA. CPV: Roboty w zakresie konstruowania, fundamentowania oraz wykonywania nawierzchni autostrad, dróg. | * | *
9 | D 04.01.01 | Profilowanie i zagęszczanie podłoża w gruncie kat. II-IV pod warstwy konstrukcyjne nawierzchni
| Plan sytuacyjny | 1361+316,4+85,6+13 | m2 | 1776
| D 04.02.01 45233000-9 | WARSTWY ODSĄCZAJĄCE I ODCINAJĄCE. CPV: Roboty w zakresie konstruowania, fundamentowania oraz wykonywania nawierzchni autostrad, dróg. | * | *
10 | D 04.02.01 | Wykonanie warstwy odcinającej z piasku średniego o grubości 15 cm- dojścia do furtek
| Plan sytuacyjny | 13*1 | m2 | 13
| D 04.04.02 45233000-9 | PODBUDOWA Z KRUSZYWA ŁAMANEGO STABILIZOWANEGO MECHANICZNIE. CPV: Roboty w zakresie konstruowania, fundamentowania oraz wykonywania nawierzchni autostrad, dróg. | * | *
11 | D 04.04.02 | Wykonanie poboczy umocnionych z kruszywa łamanego 0/31,5 mm stabilizowanego mechanicznie o grubości 10 cm wg PN-S-06102:97 (pobocze wzmocnione)
| Plan sytuacyjny | 316,4*1 | m2 | 316.4
| D 04.05.01 45233000-9 | PODBUDOWA I ULEPSZONE PODŁOŻE Z GRUNTU LUB KRUSZYWA STABILIZOWANEGO CEMENTEM CPV: Roboty w zakresie konstruowania, fundamentowania oraz wykonywania nawierzchni autostrad, dróg. | * | *
12 | D 04.05.01 | Wykonanie warstwy gruntu stabilizowanego cementem Rm=2,5 MPa o grubości 22 cm - jezdnia główna
| Plan sytuacyjny | 1361*1 | m2 | 1361
13 | D 04.05.01 | Wykonanie warstwy gruntu stabilizowanego cementem Rm=2,5 MPa o grubości 15 cm- zjazdy indywidualne
| Plan sytuacyjny | 85,6*1 | m2 | 85.6
| D 04.06.01 45233000-9 | PODBUDOWA Z BETONU CEMENTOWEGO CPV: Roboty w zakresie konstruowania, fundamentowania oraz wykonywania nawierzchni autostrad, dróg. | * | *
14 | D 04.06.01 | Wykonanie podbudowy zasadniczej z betonu C8/10 o grubości w-wy 20 cm- jezdnia główna
| Plan sytuacyjny | 1361*1 | m2 | 1361
15 | D 04.06.01 | Wykonanie podbudowy zasadniczej z betonu C8/10 o grubości w-wy 15 cm- zjazdy indywidualne
| Plan sytuacyjny | 85,6*1 | m2 | 85.6
| 05.00.00 | NAWIERZCHNIE | * | *
| D 05.03.23 45233000-9 | NAWIERZCHNIA Z KOSTKI BRUKOWEJ BETONOWEJ. CPV: Roboty w zakresie konstruowania, fundamentowania oraz wykonywania nawierzchni autostrad, dróg. | * | *
16 | D 05.03.23 | Wykonanie nawierzchni – z brukowej kostki betonowej o grubości 8 cm (kolor szary) na podsypce piaskowo-cementowej gr. 5 cm- jezdnia główna
| Plan sytuacyjny | 1361*1 | m2 | 1361
17 | D 05.03.23 | Wykonanie nawierzchni – z brukowej kostki betonowej o grubości 8 cm na podsypce piaskowo-cementowej gr. 5 cm- zjazdy indywidualne
| Plan sytuacyjny | 85,6*1 | m2 | 85.6
18 | D 05.03.23 | Wykonanie nawierzchni – z brukowej kostki betonowej o grubości 6 cm (kolor szary) na podsypce piaskowo-cementowej gr. 5 cm- dojścia do furtek
| Plan sytuacyjny | 13*1 | m2 | 13
| D 07.00.00 | OZNAKOWANIE DRÓG I URZĄDZENIA BEZPIECZEŃSTWA RUCHU | * | *
| D 07.02.01 45233000-9 | OZNAKOWANIE PIONOWE. CPV: Roboty w zakresie konstruowania, fundamentowania oraz wykonywania nawierzchni autostrad, dróg. | * | *
19 | D 07.02.01 | Ustawienie słupków z rur stalowych dla znaków drogowych o śr. 60 mm (słupki z demontażu).
| Stała organizacja ruchu | 3*1 | szt. | 3
20 | D 07.02.01 | Przymocowanie tarcz znaków drogowych odblaskowych do gotowych słupków (tarcze z demontażu).
| Stała organizacja ruchu | 4*1 | szt. | 4
| D 08.00.00 | ELEMENTY ULIC | * | *
| D 08.01.01 45233000-9 | KRAWĘŻNIKI BETONOWE. CPV: Roboty w zakresie konstruowania, fundamentowania oraz wykonywania nawierzchni autostrad, dróg. | * | *
21 | D 08.01.01 | Ustawienie oporników betonowych o wymiarach 12x25cm z wykonaniem ław betonowych z betonu C12/15 na podsypce cementowo-piaskowej (jezdnia)
| Plan sytuacyjny | 541*1 | m | 541
| D 08.03.01 45233000-9 | BETONOWE OBRZEŻA CHODNIKOWE. CPV: Roboty w zakresie konstruowania, fundamentowania oraz wykonywania nawierzchni autostrad, dróg. | * | *
22 | D 08.03.01 | Ustawienie obrzeży betonowych o wymiarach 8x30 cm na podsypce cementowo-piaskowej
| Plan sytuacyjny | 30*1 | m | 30