## Arkusz1
Remont ul. Letniej w miejscowości Maksymilianowo (Jagodowo)
Lp. | Number specyfikacji | Zakres | Jednostka miary | Ilość | Cena jednostkowa | Cena
1 |  | Roboty przygotowawcze, rozbiórkowe, roboty ziemne
1.1 | D 01.01.01 | Roboty pomiarowe przy liniowych robotach ziemnych - trasa drogi w terenie równinnym | km | 0.345 |  | 0
1.2 | D 01.02.02 | Odsłonięcie krawędzi jezdni (usunięcie warstwy ziemi urodzajnej (humusu) o grubości do 15 cm za pomocą spycharek)+ dokopanie poboczy | m2 | 690 |  | 0
1.3 | D.01.02.04 | Transport urobku pojazdami samowyładowczymi na odległość do 4,0 km z załadunkiem mechanicznym | t | 187 |  | 0
1.4 | D 01.02.04 | Rozebranie nawierzchni bitumicznych gr 10 cm | m2 | 100 |  | 0
2 |  | Wzmocnienie jezdni
2.1 | D.05.03.11 | Frezowanie nawierzchni asfaltowych na zimno na gr. Ok 2-3 cm | m2 | 75 |  | 0
2.2 | D.04.03.01 | Mechaniczne oczyszczenie warstwy bitumicznej | m2 | 1035 |  | 0
2.3 | D.04.03.01 | Skropienie mechaniczne warstw konstrukcyjnych bitumicznych emulsją asfaltową | m2 | 1035 |  | 0
2.4 | D.05.04.01 | Ułożenie warstwy profilującej z mieszanki mineralno - asfaltowej | t | 25 |  | 0
2.5 | D.05.05.01 | Ułożenie warstwy ścieralnej z mieszanki mineralno-asfaltowej AC8 S o gr. 5 cm | m2 | 1035 |  | 0
3 |  | Zjazdy z kostki betonowej
3.1 | D.04.01.01 | Mechaniczne wykonanie koryta pod konst. zjazdów i skrzyżowań w gruncie kat. I-IV | m3 | 10 |  | 0
3.2 | D.04.04.02 | Podbudowa z kruszywa łamanego stabilizowanego mechanicznie gr. 15 cm | m2 | 25 |  | 0
3.3 | D.05.03.23 | Kostka brukowa o gr. 8 cm, na podsypce cementowo-piaskowej | m2 | 25 |  | 0
3.4 | D.08.01.01 | Opornik 10x25cm na ławie fundamentowej z oporem z betonu | mb | 12 |  | 0
4 |  | Pobocze
4.1 | D.06.03.01 | Wykonanie pobocza szerokości 0,75 m z KŁSM 0-31,5 - gr. 15 cm | m2 | 517.5 |  | 0
5 |  | Elementy ulicy
5.1 | D 08.01.01B | Krawężniki betonowe | mb | 30 |  | 0
5.2 | D.05.03.23 | Kostka do regulacji wysokościowej (chodnik + zjazdy) | m2 | 73 |  | 0
6 |  | Inne
6.1 | D.03.02.02 | Regulacja włazu okraglego- siec kanalizacyjna | szt. | 1 |  | 0
6.2 | D.03.02.02 | Wpust do regulacji wysokościowej | szt. | 1 |  | 0
0
23%
0