## Arkusz1
Remont ul. Warsztatowej w miejscowości Niemcz, gm. Osielsko
Lp. | Numer specyfikacji | Zakres | Jednostka miary | Ilość | Cena jednostkowa | Cena
1 |  | Roboty przygotowawcze, rozbiórkowe, roboty ziemne
1.1 | D 01.01.01 | Roboty pomiarowe przy liniowych robotach ziemnych - trasa drogi w terenie równinnym | km | 0.52 |  | 0
1.2 | D 01.02.02 | Odsłonięcie krawędzi jezdni (usunięcie warstwy ziemi urodzajnej (humusu) o grubości do 15 cm za pomocą spycharek) | m2 | 780 |  | 0
1.3 | D 01.02.04 | Mechaniczne rozebranie asfaltowych nawierzchni zjazdów indywidualnych gr. ok. 5 cm | m2 | 136 |  | 0
2 |  | Wzmocnienie jezdni
2.1 | D.05.03.11 | Frezowanie nawierzchni asfaltowych na zimno na gr. ok. 2-3cm | m2 | 100 |  | 0
2.2 | D.04.03.01 | Mechaniczne oczyszczenie warstwy bitumicznej | m2 | 2669.58 |  | 0
2.3 | D.04.03.01 | Skropienie mechaniczne warstw konstrukcyjnych bitumicznych emulsją asfaltową | m2 | 2669.58 |  | 0
2.4 | D.05.04.01 | Ułożenie warstwy profilującej z mieszanki mineralno-asfaltowej | t | 70 |  | 0
2.5 | D.05.05.01 | Ułożenie warstwy ścieralnej z mieszanki mineralno-asfaltowej AC8 S o gr. 5 cm | m2 | 2669.58 |  | 0
3 |  | Zjazdy z kostki betonowej
3.1 | D.04.01.01 | Mechaniczne wykonanie koryta pod konst. zjazdów w gruncie kat. I-IV | m2 | 151.15 |  | 0
3.2 | D.04.06.01 | Podbudowa zasadnicza z betonu cementowego C8/10 o gr 15 cm | m2 | 151.15 |  | 0
3.3 | D.05.03.23 | Kostka brukowa o gr. 8 cm, na podsypce cementowo-piaskowej 1:4 gr. 4 cm | m2 | 151.15 |  | 0
4 |  | Zjazdy z kruszywa
4.1 | D.04.01.01 | Mechaniczne wykonanie koryta pod konst. zjazdów w gruncie kat. I-IV | m2 | 54 |  | 0
4.2 | D.04.04.02 | Warstwa wieżchnia z KŁSM 0/31.5mm o gr. 15 cm | m2 | 54 |  | 0
5 |  | Pobocze
5.1 | D.06.03.01 | Wykonanie pobocza szerokości 0.75m z KŁSM 0-31,5 - gr. 15 cm | m2 | 780 |  | 0
6 |  | Elementy ulifcy
6.1 | D.08.01.01 | Opornik 12x25cm na ławie fundamentowej z oporem z betonu | mb | 191.5 |  | 0
7 |  | Inne
7.1 | D 01.01.01A | Inwentaryzacja powykonawcza | km | 0.52 |  | 0
7.2 | D 01.03.08 | Ułożenie rur osłonowych na kablach | m | 113.5 |  | 0
7.3 | D.07.10.01 | Wykonanie projektu czasowej organizacji ruchu wraz z zatwierdzeniem i ustawieniem znaków zgodnie z zatwierdzonym projektwem oraz utrzymanie na czas prowadzenia robót | komplet | 1 |  | 0
7.4 | D.03.02.02 | Regulacja wysokościowa zasuwy - sieć gazowa | szt | 4 |  | 0
7.5 | D.03.02.02 | Regulacja wysokościowa zasuwy - sieć wodociągowa | szt | 5 |  | 0
7.6 | D.03.02.02 | Regulacja wysokościowa - hydrant | szt. | 1 |  | 0
7.7 | D.03.02.02 | Regulacja włazu okrągłego - kanalizacja | szt | 3 |  | 0
netto
VAT
brutto