## Arkusz1
PRZEDMIAR ROBÓT
Nazwa zadania: |  | BUDOWA ULICY WYCZÓŁKOWSKIEGO W NIEMCZU
A |  | BRANŻA DROGOWA
Lp. | Podstawy | Element scalony - rodzaj robót Szczegółowy opis robót i obliczenie ich ilości | Jednostka
|  |  | Nazwa | Ilość
1 | 2 | 3 | 4 | 5
| D 01.00.00 | ROBOTY PRZYGOTOWAWCZE | * | *
| D 01.01.01 45233000-9 | ODTWORZENIE TRASY I PUNKTÓW WYSOKOŚCIOWYCH . CPV: Roboty w zakresie konstruowania, fundamentowania oraz wykonywania nawierzchni autostrad, dróg. | * | *
1 | D 01.01.01 | Wykonanie robót pomiarowych przy liniowych robotach ziemnych - trasa dróg w terenie równinnym
| Plan sytuacyjny | 0,363*1 | km | 0.363
| D 01.02.04 45111000-8 | ROZBIÓRKA ELEMENTÓW DRÓG, OGRODZEŃ I PRZEPUSTÓW CPV: Roboty w zakresie rozbiórek, przygotowania oraz oczyszczenia terenu pod budowę | * | *
2 | D 01.02.04 | Rozbiórka istniejących zjazdów z kostki brukowej betonowej (z wywozem w miejscu wskazanym przez inwestora na odległość do 5 km)
| Plan sytuacyjny | 20,8*1 | m2 | 20.8
3 | D 01.02.04 | Rozbiórka istniejącej nawierzchni z kostki brukowej betonowej (z wywozem w miejscu wskazanym przez inwestora na odległość do 5 km)
| Plan sytuacyjny | 71,7*1 | m2 | 71.7
4 | D 01.02.04 | Rozbiórka istniejącego obrzeża betonowego (z wywozem w miejscu wskazanym przez inwestora na odległość do 5 km)
| Plan sytuacyjny | 10,8*1 | m | 10.8
5 | D 01.02.04 | Rozbiórka istniejącego opornika betonowego (z wywozem w miejscu wskazanym przez inwestora na odległość do 5 km)
| Plan sytuacyjny | 18,0*1 | m | 18
6 | D 01.02.04 | Rozbiórka istniejącej tarczy znaku D-4a (do ponownego ustawienia)
| Stała organizacja ruchu | 1*1 | szt. | 1
7 | D 01.02.04 | Rozbiórka istniejącego słupka od znaku D-4a (do ponownego ustawienia)
| Stała organizacja ruchu | 1*1 | szt. | 1
| D 02.00.00 | ROBOTY ZIEMNE | * | *
| D 02.01.01 45112000-5 | WYKONANIE WYKOPÓW W GRUNTACH I÷V KAT CPV: Roboty ziemne i wykopaliskowe. | * | *
8 | D 02.01.01 | Wykonanie robót ziemnych koparkami podsiębiernymi o poj.łyżki 0.60 m3 w gr.kat. III-IV (z wywozem w miejscu wskazanym przez inwestora do 5 km)
| Przekrój poprzeczny | 719,08+436,15+127,05+128,07+77,74 | m3 | 1488.09
| D 02.03.01 45112000-5 | WYKONANIE NASYPÓW. CPV: Roboty ziemne i wykopaliskowe.
9 | D.02.03.01 | Wykonywanie nasypów mechanicznie w gr. kat. I-III uzyskanego z wykopu z formowaniem i zagęszczaniem
| Przekrój poprzeczny | 3,66+16 | m3 | 19.66
| D 03.00.00 | ODWODNIENIE KORPUSU DROGOWEGO | * | *
| D 03.01.03 45231000-5 | PRZEPUSTY POD KORONĄ DROGI CPV: Roboty budowlane w zakresie budowy rurociągów, ciągów komunikacyjnych i linii energetycznych. | * | *
10 | D 03.01.03 | Ułożenie przepustów z rur PEHD fi 400
| Plan sytuacyjny | 5,3*1 | m | 5.3 | jezdnia | 1998.5
11 | D 03.01.01 | Wykonanie umocnienia dna i skarp kamieniem polnym 16/20 cm z spoinowaniem szczelin zaprawą cementową wraz z wykonaniem podsypki cementowo piaskowej |  |  | chodnik | 535.5
| Plan sytuacyjny | 6,1*1 | m2 | 6.1 | zjazdy | 295.5
12 | D 03.01.01 | Wykonanie podbudowy z podsypki cementowo - piaskowej (1:4) o gr 10 cm (przepusty drogowe o średnicy 400 mm ) |  |  | pobocze | 338.7
| Szczegóły | 2,12*1 | m2 | 2.12
| D 03.02.01 45231000-5 | KANALIZACJA DESZCZOWA. CPV: Roboty budowlane w zakresie budowy rurociągów, ciągów komunikacyjnych i linii energetycznych. | * | *
13 | D 03.02.01 | Regulacja pionowa studzienek dla zaworów wodociągowych
| Plan sytuacyjny | 7*1 | szt. | 7
14 | D 03.02.01 | Regulacja pionowa studzienek dla zaworów gazowych
| Plan sytuacyjny | 1*1 | szt. | 1
15 | D 03.02.01 | Regulacja pionowa studzienek teletechnicznych
| Plan sytuacyjny | 5*1 | szt. | 5
16 | D 03.02.01 | Regulacja pionowa studzienek dla włazów kanałowych
| Plan sytuacyjny | 12*1 | szt. | 12
| D 04.00.00 | PODBUDOWY | * | *
| D 04.01.01 45233000-9 | PROFILOWANIE I ZAGĘSZCZENIE PODŁOŻA. CPV: Roboty w zakresie konstruowania, fundamentowania oraz wykonywania nawierzchni autostrad, dróg. | * | *
17 | D 04.01.01 | Profilowanie i zagęszczanie podłoża w gruncie kat. II-IV pod warstwy konstrukcyjne nawierzchni
| Plan sytuacyjny | 1998,5+535,5+295,5 | m2 | 2829.5
| D 04.02.01 45233000-9 | WARSTWY ODSĄCZAJĄCE I ODCINAJĄCE. CPV: Roboty w zakresie konstruowania, fundamentowania oraz wykonywania nawierzchni autostrad, dróg. | * | *
18 | D 04.02.01 | Wykonanie warstwy odsączającej z piasku średniego o grubości 15 cm (jezdnia)
| Plan sytuacyjny | 1487,5*1 | m2 | 1487.5
19 | D 04.02.01 | Wykonanie warstwy mrozoodpornej o współczynniku k>8 m/d o grub. 15 cm (jezdnia)
| Plan sytuacyjny | 511*1 | m2 | 511
| D 04.04.02 45233000-9 | PODBUDOWA Z KRUSZYWA ŁAMANEGO STABILIZOWANEGO MECHANICZNIE. CPV: Roboty w zakresie konstruowania, fundamentowania oraz wykonywania nawierzchni autostrad, dróg. | * | *
20 | D 04.04.02 | Wykonanie poboczy umocnionych z kruszywa łamanego 0/31,5 mm stabilizowanego mechanicznie o grubości 10 cm wg PN-S-06102:97 (pobocze wzmocnione)
| Plan sytuacyjny | 338,7*1 | m2 | 338.7
| D 04.05.01 45233000-9 | PODBUDOWA I ULEPSZONE PODŁOŻE Z GRUNTU LUB KRUSZYWA STABILIZOWANEGO CEMENTEM CPV: Roboty w zakresie konstruowania, fundamentowania oraz wykonywania nawierzchni autostrad, dróg. | * | *
21 | D 04.05.01 | Wykonanie warstwy gruntu stabilizowanego cementem Rm=2,5 Mpa o grubości 15 cm (jezdnia)
| Plan sytuacyjny | 579,8*1 | m2 | 579.8
22 | D 04.05.01 | Wykonanie warstwy gruntu stabilizowanego cementem Rm=2,5 Mpa o grubości 25 cm (jezdnia)
| Plan sytuacyjny | 907,7*1 | m2 | 907.7
23 | D 04.05.01 | Wykonanie warstwy gruntu stabilizowanego cementem Rm=2,5 Mpa o grubości 15 cm (zjazdy indywidualne)
| Plan sytuacyjny | 295,5*1 | m2 | 295.5
24 | D 04.05.01 | Wykonanie warstwy gruntu stabilizowanego cementem Rm=2,5 Mpa o grubości 15 cm (chodnik)
| Plan sytuacyjny | 535,5*1 | m2 | 535.5
| D 04.06.01 45233000-9 | PODBUDOWA Z BETONU CEMENTOWEGO CPV: Roboty w zakresie konstruowania, fundamentowania oraz wykonywania nawierzchni autostrad, dróg. | * | *
25 | D 04.06.01 | Wykonanie podbudowy z betonu cementowego C8/10 o grubości 20 cm (jezdnia)
| Plan sytuacyjny | 1998,5*1 | m2 | 1998.5
| 05.00.00 | NAWIERZCHNIE | * | *
| D 05.03.23 45233000-9 | NAWIERZCHNIA Z KOSTKI BRUKOWEJ BETONOWEJ. CPV: Roboty w zakresie konstruowania, fundamentowania oraz wykonywania nawierzchni autostrad, dróg. | * | *
26 | D 05.03.23 | Wykonanie nawierzchni – z brukowej kostki betonowej (prostokątnej) koloru szarego o grubości 8 cm na podsypce piaskowo-cementowej gr. 5 cm (jezdnia)
| Plan sytuacyjny | 1998,5*1 | m2 | 1998.5
27 | D 05.03.23 | Wykonanie nawierzchni – z brukowej kostki betonowej (prostokątnej) koloru grafitowego o grubości 8 cm na podsypce piaskowo-cementowej gr. 5 cm (zjazdy indywidualne)
| Plan sytuacyjny | 295,5*1 | m2 | 295.5
28 | D 05.03.23 | Wykonanie nawierzchni – z brukowej kostki betonowej (prostokątnej) koloru szarego o grubości 6 cm na podsypce piaskowo-cementowej gr. 5 cm (chodnik)
| Plan sytuacyjny | 535,5*1 | m2 | 535.5
| D 05.03.26a 45233000-9 | WZMOCNIENIE PODŁOŻA GEOWŁÓKNINAMI CPV: Roboty w zakresie konstruowania, fundamentowania oraz wykonywania nawierzchni autostrad, dróg. | * | *
29 | D 05.03.26a | Ułożenie geomembrany HDPE grubości 2,5 mm pod projektowanymi zbiornikami retencyjno-odparowującymi
| Szczegóły | 150,5+142,8+175,71 | m2 | 469.01
| D 06.00.00 | ROBOTY WYKOŃCZENIOWE | * | *
| D.06.01.01 45112000-5 | UMOCNIENIE SKARP, ROWÓW I ŚCIEKÓW. CPV: Roboty budowlane w zakresie budowy mostów i tuneli, szybów i kolei podziemnej | * | *
30 | D 06.01.01 | Wykonanie umocnienia dna i skarp zbiorników retencyjno-odparowujących elementami betonowymi typu "krata" o wymiarach 60x90x10 cm na podsypce piaskowej o grubości 10 cm
| Plan sytuacyjny | 150,5+142,8+175,71 | m2 | 469.01
| D 07.00.00 | OZNAKOWANIE DRÓG I URZĄDZENIA BEZPIECZEŃSTWA RUCHU | * | *
| D 07.01.01 45233000-9 | OZNAKOWANIE POZIOME. CPV: Roboty w zakresie konstruowania, fundamentowania oraz wykonywania nawierzchni autostrad, dróg. | * | *
31 | D 07.01.01. | Oznakowanie poziome jezdni farbą chlorokauczukową - odblaskowe, cienkowarstwowe
| Stała organizacja ruchu | 20,65*1 | m2 | 20.65
| D 07.02.01 45233000-9 | OZNAKOWANIE PIONOWE. CPV: Roboty w zakresie konstruowania, fundamentowania oraz wykonywania nawierzchni autostrad, dróg. | * | *
32 | D 07.02.01 | Ustawienie słupków z rur stalowych dla znaków drogowych o śr. 50 mm
| Stała organizacja ruchu | 8*1 | szt. | 1
33 | D 07.02.01 | Przymocowanie tarcz znaków drogowych odblaskowych do gotowych słupków
| Stała organizacja ruchu | 11*1 | szt. | 11
34 | D 07.02.01 | Ustawienie słupków z rur stalowych dla znaków drogowych o średnicy 50 mm (materiał z rozbiórki)
| Stała organizacja ruchu | 1*1 | szt. | 1
35 | D 07.02.01 | Przymocowanie tarcz znaków drogowych odblaskowych do gotowych słupków (materiał z rozbiórki)
| Stała organizacja ruchu | 1*1 | szt. | 1
| D 07.06.01 45233000-9 | OGRODZENIA DRÓG. CPV: Roboty w zakresie konstruowania, fundamentowania oraz wykonywania nawierzchni autostrad, dróg. | * | *
36 | D 07.06.01 | Ogrodzenie z siatki wysokości 1,5 m na słupkach stalowych z rur o rozstawie 2,4 m obsadzonych w cokole
| Plan sytuacyjny | 205*1 | m | 205
| D 08.00.00 | ELEMENTY ULIC | * | *
| D 08.01.01 45233000-9 | KRAWĘŻNIKI BETONOWE. CPV: Roboty w zakresie konstruowania, fundamentowania oraz wykonywania nawierzchni autostrad, dróg. | * | *
37 | D 08.01.01 | Ustawienie oporników betonowych o wymiarach 12x25cm z wykonaniem ław betonowych z betonu C12/15 na podsypce cementowo-piaskowej (jezdnia, zjazdy indywidualne)
| Plan sytuacyjny | 713,5*1 | m | 713.5
38 | D 08.01.01 | Ustawienie krawężników betonowych o wymiarach 15x30cm z wykonaniem ław betonowych z oporem z betonu C12/15 na podsypce cementowo-piaskowej
| Plan sytuacyjny | 250*1 | m | 250
| D 08.03.01 45233000-9 | BETONOWE OBRZEŻA CHODNIKOWE. CPV: Roboty w zakresie konstruowania, fundamentowania oraz wykonywania nawierzchni autostrad, dróg. | * | *
39 | D 08.03.01 | Ustawienie obrzeży betonowych o wymiarach 8x30x100 cm na podsypce cementowo-piaskowej
| Plan sytuacyjny | 351,5*1 | m | 351.5
40 | D 08.03.01 | Wykonanie ławy betonowej z oporem pod obrzeże z betonu C12/15
| Plan sytuacyjny | 351,5*0,05 | m3 | 17.575
| D 08.05.01 45232000-2 | ŚCIEKI Z PREFABRYKOWANYCH ELEMENTÓW BETONOWYCH. CPV: Roboty pomocnicze w zakresie rurociągów i kabli. | * | *
41 | D 08.05.01 | Ułożenie ścieku z kostki betonowej szarej grub. 8 cm o szerokości 20 cm na podsypce cementowo -piaskowej grub. 5 cm i ławie betonowej z betonu C12/15
| Plan sytuacyjny | 613,5*1 | m | 613.5
| D 10.00.00 | INNE ROBOTY | * | *
42 | D 10.00.01 | Wymiana ramy studni teletechnicznej na typ ciężki jezdniowy wraz z regulacją
| Plan sytuacyjny | 1*1 | szt. | 1
43 | D 10.01.01 | Wykonanie schodów betonowych prefabrykowanych o szer. 0,8 m na skarpach - według KPED 03.17
| Szczegóły | 1*3,6 | m | 2.24