## Arkusz1
PRZEDMIAR ROBÓT
Nazwa zadania: |  | BUDOWA ULICY WYCZÓŁKOWSKIEGO W NIEMCZU- kanalizacja deszczowa
A |  | BRANŻA SANITARNA
Lp. | Podstawy | Element scalony - rodzaj robót Szczegółowy opis robót i obliczenie ich ilości | Jednostka
|  |  | Nazwa | Ilość
1 | 2 | 3 | 4 | 5
| D 00.00.00 | WYMAGANIA OGÓLNE | * | *
| D 00.00.00 45400000-1 | INNE ROBOTY . CPV: Roboty wykończeniowe w zakresie obiektów budowlanych | * | *
1 | D 00.00.00. | Wykonanie inwentaryzacji powykonawczej kanalizacji deszczowej
| Plan sytuacyjny | 1*1 | szt. | 1
2 | D 00.00.00. | Wykonanie inspekcji telewizyjnej kanału
| Plan sytuacyjny | 1*1 | szt. | 1
| D 01.00.00 | ROBOTY PRZYGOTOWAWCZE | * | *
| D 01.01.01 45233000-9 | ODTWORZENIE TRASY I PUNKTÓW WYSOKOŚCIOWYCH . CPV: Roboty w zakresie konstruowania, fundamentowania oraz wykonywania nawierzchni autostrad, dróg. | * | *
3 | D 01.01.01 | Wykonanie robót pomiarowych przy liniowych robotach ziemnych - trasa kanalizacji w terenie równinnym
| Plan sytuacyjny | 0,163 | km | 0.163
| D 02.00.00 | ROBOTY ZIEMNE | * | *
| D 02.01.01 45112000-5 | WYKONANIE WYKOPÓW W GRUNTACH I-IV KATEGORI. CPV: Roboty ziemne i wykopaliskowe. | * | *
Wykop w obszarze drogi gminnej do głębokości spodu projektowanej konstrukcji uwzględniono w przedmiarze branży drogowej.
4 | D 02.01.01 | Wykonanie wykopów liniowych o ścianach pionowych pod kanalizacje deszczową w gruntach suchych kat. III z wydobyciem urobku łopatą lub wyciągiem ręcznym; głębokość do 3,0 m, szerokość 0,8-1,5 m. Wykop w miejscach skrzyżowania projektowanej kanalizacji deszczowej z istniejącą infrastrukturą podziemną.
| Plan sytuacyjny | 3*1,6*1,2+3*0,8*1,2 | m3 | 8.64
5 | D 02.01.01 | Wykonanie wykopów w gr. kat. III. (pod kanalizacje deszczową, studnie)
| Plan sytuacyjny | (90,2*1,2)+(9,45*2*2)-(3*1,6*1,2+3*0,8*1,2) | m3 | 137.4
6 | D 02.01.01 | Wykonanie wykopów w gr. kat. III. (pod studzienki wpustowe, przykanaliki).
| Plan sytuacyjny | (15,50*1,0)+(11,7*1,5*1,5) | m3 | 41.825
7 | D 02.01.01 | Wykonanie umocnienie pionowych ścian wykopów liniowych palami szalunkowymi (wypraskami).
| Plan sytuacyjny | 71,3*2 | m2 | 142.6
8 | D 02.01.01 | Wykonanie umocnienia ścian wykopów pod studnie na sieciach zewnętrznych w gruntach suchych kat. III-IV balami drewnianymi wraz z rozbiórką.
| Plan sytuacyjny | 8,1*2*4 | m2 | 64.8
| D 02.03.01 45112000-5 | WYKONANIE NASYPÓW. CPV: Roboty ziemne i wykopaliskowe. | * | *
9 | D 02.03.01 | Zasypywanie wykopów pod kanalizację deszczową, studnie rewizyjne, wpusty deszczowe, przykanaliki piaskiem do spodu podbudowy ostatniej warstwy projektowanej konstrukcji.
| Plan sytuacyjny | (8,64+137,40+41,83)-(3,14*0,1575^2*107,75)-(3,14*0,1^2*54,31)-(3,14*0,5^2*9,45)-(3,14*0,25^2*11,7) | m3 | 168.0575
10 | D 02.03.01 | Wywiezienie gruzu i ziemi z terenu rozbiórki przy mechanicznym załadowaniu i wyładowaniu samochodem samowyładowczym na odległość 5 km
| Plan sytuacyjny | 8,64+137,40+41,83 | m3 | 187.87
| D 03.00.00 | ODWODNIENIE KORPUSU DROGOWEGO | * | *
| D 03.02.01 45231000-5 | KANALIZACJA DESZCZOWA, CPV: Roboty budowlane w zakresie budowy rurociągów, ciągów komunikacyjnych i linii energetycznych, | * | *
11 | D 03.02.01 | Wykonanie wpustów ulicznych z osadnikiem 0,5 m z gotowych elementów betonowych o ɸ 500 mm w gotowym wykopie
| Plan sytuacyjny | 11*1 | szt. | 11
12 | D 03.02.01 | Wykonanie studni rewizyjnych z kręgów betonowych o ɸ 1000 mm w gotowym wykopie o głębokości do 3 m
| Plan sytuacyjny | 5*1 | szt. | 5
13 | D 03.02.01 | Wykonanie studni rewizyjnej z osadnikiem o głębokości 0,5 m z kręgów betonowych o ɸ 1000 mm w gotowym wykopie o głębokości do 3 m
| Plan sytuacyjny | 2*1 | szt. | 2
14 | D 03.02.01 | Wykonanie przykanlików z rur PVC-U (SN8) fi 200 mm lita
| Plan sytuacyjny | 54,31*1 | m | 54.31
15 | D 03.02.01 | Wykonanie podsypki piaskowej o grub. 15 cm pod przykanaliki
| Plan sytuacyjny | 54,3*0,2*0,15 | m3 | 1.629
16 | D 03.02.01 | Wykonanie kanalizacji deszczowej z rur PVC-U (SN8) DN 315 mm lita
| Plan sytuacyjny | 107,75*1 | m | 107.75
17 | D 03.02.01 | Wykonanie podsypki piaskowej o gr 15 cm pod kanalizację deszczową
| Plan sytuacyjny | 107,75*0,315*0,15 | m3 | 5.0912
18 | D 03.02.01 | Wykonanie warstyw docieplającej z keramzytu o frakcji - 2-4 mm (ciężar obj. 332-449 kg/m³) grubości 20 cm
| Plan Sytuacyjny | 46,3*0,315*0,2 | m3 | 2.9169
19 | D 03.02.01 | Wykonanie podbudowy betonowej z betonu C16/20 pod studnie rewizyjne i wpusty o grub. 15 cm
| Plan sytuacyjny | ((3,14*1,00^2)*7)+((3,14*0,35^2)*11) | m2 | 26.2111
20 | D 03.02.01 | Wykonanie umocnienia wylotu kanalizacji kamieniami naturalnymi na podsypce cementowo-piaskowej o grubości 10 cm spoinowanymi zaprawą cementową
| Plan sytuacyjny | 10,4*1 | m2 | 10.4
21 | D 03.02.01 | Próba szczelności kanałów rurowych o średnicy nom. 200 mm
| Plan sytuacyjny | 54,31*1 | m | 54.31
22 | D 03.02.01 | Próba szczelności kanałów rurowych o średnicy nom. 315 mm
| Plan sytuacyjny | 107,75*1 | m | 107.75