## Arkusz1
PRZEDMIAR ROBÓT
Nazwa zadania: |  | Budowa ulicy Olimpijczyków w Niemczu
A |  | BRANŻA DROGOWA
Lp. | Podstawy | Element scalony - rodzaj robót Szczegółowy opis robót i obliczenie ich ilości | Jednostka
|  |  | Nazwa | Ilość
1 | 2 | 3 | 4 | 5
| D 01.00.00 | ROBOTY PRZYGOTOWAWCZE | * | *
| D 01.01.01 45233000-9 | ODTWORZENIE TRASY I PUNKTÓW WYSOKOŚCIOWYCH . CPV: Roboty w zakresie konstruowania, fundamentowania oraz wykonywania nawierzchni autostrad, dróg. | * | *
1 | D 01.01.01.11 | Wykonanie robót pomiarowych przy liniowych robotach ziemnych - trasa dróg w terenie równinnym
| plan sytuacyjny | 0,344*1 | km | 0.344
| D 01.02.02 45112000-5 | ZDJĘCIE WARSTWY ZIEMI URODZAJNEJ (HUMUSU). CPV: Roboty ziemne i wykopaliskowe.
2 | D 01.02.02 | Usunięcie warstwy ziemi urodzajnej o grubości 10 cm - ciąg pieszo - rowerowy (z wywozem w miejscu wzkazanym przez inwestora do 5 km)
| plan sytuacyjny | 930*0,1 | m3 | 93
| D 01.02.04 45111000-8 | ROZBIÓRKA ELEMENTÓW DRÓG, OGRODZEŃ I PRZEPUSTÓW CPV: Roboty w zakresie rozbiórek, przygotowania oraz oczyszczenia terenu pod budowę | * | *
3 | D 01.02.04 | Rozbiórka istniejącej ścianki czołowej przepustu na wlocie
| plan sytuacyjny | 1,5*0,2*1,5 | m3 | 0.45
| D 02.00.00 | ROBOTY ZIEMNE | * | *
| D 02.01.01 45112000-5 | WYKONANIE WYKOPÓW W GRUNTACH I-V KAT CPV: Roboty ziemne i wykopaliskowe. | * | *
4 | D 02.01.01.11 | Wykonanie robót ziemnych koparkami podsiębiernymi o poj.łyżki 0.60 m3 w gr.kat. III-IV. - usunięcie nasypu budowlanego(z wywozem w miejscu wzkazanym przez inwestora do 5 km)
| przekroje poprzeczne | 4*0,5*344 | m3 | 688
5 | D 02.01.01.11 | Wykonanie robót ziemnych koparkami podsiębiernymi o poj.łyżki 0.60 m3 w gr.kat. III-IV. - wykop pod konstrukcje drogi i ciągu p-r ( z wywozem do w miejscu wzkazanym przez inwestora do 5 km)
| przekroje poprzeczne | 1438-3-688 | m3 | 747
6 | D 02.01.01.11 | Wykonanie robót ziemnych koparkami podsiębiernymi o poj.łyżki 0.60 m3 w gr.kat. III-IV. - regulacja wysokościowa wlotu ul. Agaty Mróz ( z wywozem do w miejscu wzkazanym przez inwestora do 5 km)
| plan sytuacyjny | 0,25*0,5*17,2*5+0,55*10*5,5 | m3 | 41
7 | D 02.01.01.11 | Wykonanie robót ziemnych koparkami podsiębiernymi o poj.łyżki 0.60 m3 w gr.kat. III-IV. - wykop pod zjazdy i furtki ( z wywozem do w miejscu wzkazanym przez inwestora do 5 km)
| plan sytuacyjny | 15*0,21+65*0,38 | m3 | 28
| D 02.03.01 45112000-5 | WYKONANIE NASYPÓW. CPV: Roboty ziemne i wykopaliskowe.
8 | D.02.03.01 | Wykonywanie nasypów mechanicznie z gr. kat. I-III uzyskanego z wykopu z formowaniem i zagęszczaniem
| przekroje poprzeczne | 48,0*1 | m3 | 48
| D 03.00.00 | ODWODNIENIE KORPUSU DROGOWEGO | * | *
| D 03.02.01 45231000-5 | KANALIZACJA DESZCZOWA. CPV: Roboty budowlane w zakresie budowy rurociągów, ciągów komunikacyjnych i linii energetycznych. | * | *
9 | D 03.02.02 | Rozbudowa istniejącego przepustu o średnicy 600 mm - dołożenie kręgów na wlocie
| plan sytuacyjny | 2*1 | m | 2
10 | D 03.02.02 | Ścianka czołowa betonowa na wlocie przepustu
| plan sytuacyjny | 1*1 | ścianka. | 1
| D 04.01.01 | PODBUDOWY | * | *
| D 04.01.01 45233000-9 | PROFILOWANIE I ZAGĘSZCZENIE PODŁOŻA. CPV: Roboty w zakresie konstruowania, fundamentowania oraz wykonywania nawierzchni autostrad, dróg. | * | *
11 | D 04.01.01.15 | Profilowanie i zagęszczanie podłoża w gruncie kat. II-IV pod warstwy konstrukcyjne nawierzchni
| plan sytuacyjny | 1891+65+930+245+65+15 | m2 | 3211
| D 04.03.01 45233000-9 | OCZYSZCZENIE I SKROPIENIE WARSTW KONSTRUKCYJNYCH. CPV: Roboty w zakresie konstruowania, fundamentowania oraz wykonywania nawierzchni autostrad, dróg.
12 | D 04.03.01.12 | Oczyszczenie nawierzchni drogowych - jezdnia głowna i ciąg p - r
| plan sytuacyjny | 1891+929 | m2 | 2820
13 | D 04.03.01.12 | Oczyszczenie nawierzchni drogowych - podbudowy z betonu asfaltowego gr. 7 cm - jezdnia głowna
| plan sytuacyjny | 1891*1 | m2 | 1891
14 | D 04.03.01.12 | Skropienie warstw konstrukcyjnych emulsją asfaltową - nawierzchnia z betonu asfaltowego - jezdnia głowna i ciąg p - r - w ilości 0,3 kg/m2
| plan sytuacyjny | 1891+929 | m2 | 2820
15 | D 04.03.01.12 | Skropienie warstw konstrukcyjnych emulsją asfaltową - podbudowa z betonu asfaltowego - jezdnia głowna - w ilości 0,3 kg/m2
| plan sytuacyjny | 1891*1 | m2 | 1891
| D 04.04.02 45233000-9 | PODBUDOWA Z KRUSZYWA ŁAMANEGO STABILIZOWANEGO MECHANICZNIE. CPV: Roboty w zakresie konstruowania, fundamentowania oraz wykonywania nawierzchni autostrad, dróg. | * | *
16 | 04.04.02.13 | Wykonanie podbudowy z kruszywa łamanego 0-31,5 mm o grubości 20 cm (jezdnia główna) |  | 1891
| plan sytuacyjny | 1891*1 | m2
17 | 04.04.02.13 | Wykonanie podbudowy z kruszywa łamanego 0-31,5 mm o grubości 10 cm (ciąg pieszo - rowerowy) |  | 930
| plan sytuacyjny | 930*1 | m2
18 | 04.04.02.13 | Wykonanie poboczy ulepszonych warstwą kruszywa łamanego 0/31,5 mm o o gr. 10 cm
| plan sytuacyjny | 245*1 | m2 | 245
| D 04.05.01 45233000-9 | PODBUDOWA I ULEPSZONE PODŁOŻE Z GRUNTU LUB KRUSZYWA STABILIZOWANEGO CEMENTEM CPV: Roboty w zakresie konstruowania, fundamentowania oraz wykonywania nawierzchni autostrad, dróg. | * | *
19 | D 04.05.01.31a | Wykonanie warstwy gruntu stabiliozwanego cementem Rm=2,5 Mpa o grubości 15 cm - zjazdy indywidualne
| plan sytuacyjny | 65*1 | m2 | 65
20 | D 04.05.01.31a | Wykonanie warstwy gruntu stabiliozwanego cementem Rm=1,5 Mpa o grubości 10 cm - dojścia do furtek
| plan sytuacyjny | 15*1 | m2 | 15
21 | D 04.05.01.31a | Wykonanie warstwy gruntu stabiliozwanego cementem Rm=2,5 Mpa o grubości 25 cm - jezdnia Olimpijczyków i Mróz
| plan sytuacyjny | 1891+65+159 | m2 | 2115
22 | D 04.05.01.31a | Wykonanie warstwy gruntu stabiliozwanego cementem Rm=2,5 Mpa o grubości 10 cm - ciąg pieszo-rowerowy
| plan sytuacyjny | 929*1 | m2 | 929
| D 04.06.01 45233000-9 | PODBUDOWA Z BETONU CEMENTOWEGO CPV: Roboty w zakresie konstruowania, fundamentowania oraz wykonywania nawierzchni autostrad, dróg. | * | *
23 | D 04.06.01 | Wykonanie podbudowy zasadniczej z chudego betonu C8/10 o grubości w-wy 15 cm -zjazdy indywidualne
| plan sytuacyjny | 65*1 | m2 | 65
| 05.00.00 | NAWIERZCHNIE | * | *
| D 05.03.05/a 45233000-9 | NAWIERZCHNIA Z BETONU ASFALTOWEGO - WARSTWA WIĄŻĄCA. CPV: Roboty w zakresie konstruowania, fundamentowania oraz wykonywania nawierzchni autostrad, dróg. | * | *
24 | D.05.03.05b.26 | Wykonanie warstwy wiążąca z betonu asfaltowego gr. 7 cm - jezdnia Olimpijczyków
| plan sytuacyjny | 1891*1 | m2 | 1891
| D 05.03.05/b 45233000-9 | NAWIERZCHNIA Z BETONU ASFALTOWEGO - WARSTWA ŚCIERALNA. CPV: Roboty w zakresie konstruowania, fundamentowania oraz wykonywania nawierzchni autostrad, dróg. | * | *
25 | D.05.03.05b.26 | Wykonanie warstwy ścieralnej z betonu asfaltowego gr. 5 cm - jezdnia Olimpijczyków
| plan sytuacyjny | 1891*1 | m2 | 1891
26 | D.05.03.05b.26 | Wykonanie warstwy ścieralnej z betonu asfaltowego gr. 4 cm- ciąg pieszo-rowerowy
| plan sytuacyjny | 930*1 | m2 | 930
| D 05.03.23 45233000-9 | NAWIERZCHNIA Z KOSTKI BRUKOWEJ BETONOWEJ. CPV: Roboty w zakresie konstruowania, fundamentowania oraz wykonywania nawierzchni autostrad, dróg. | * | *
27 | D 05.03.23.12 | Wykonanie nawierzchni z kostki brukowej betonowej kolor czerwonego gr. 8 cm na podsypce cementowo-piaskowej 1:3 gr. 5 cm - zjazdy indywidualne
| plan sytuacyjny | 65*1 | m2 | 65
28 | D 05.03.23.12 | Wykonanie nawierzchni z kostki brukowej betonowej koloru szarego gr. 6 cm na podsypce cementowo-piaskowej 1:3 gr. 5 cm - dojścia do furtek
| plan sytuacyjny | 15*1 | m2 | 15
28 | D 05.03.23.12 | Wykonanie nawierzchni z kostki brukowej betonowej koloru szarego gr. 8 cm na podsypce cementowo-piaskowej 1:3 gr. 5 cm - wlot ulicy Agaty Mróz
| plan sytuacyjny | 65*1 | m2 | 65
| D 07.00.00 | OZNAKOWANIE DRÓG I URZĄDZENIA BEZPIECZEŃSTWA RUCHU | * | *
| D 07.06.02 45233000-9 | ELEMENTY BEZPIECZEŃSTWA RUCHU CPV: Roboty w zakresie konstruowania, fundamentowania oraz wykonywania nawierzchni autostrad, dróg. | * | *
29 | D 07.06.02 45233000-9 | Ogrodzenie łańcuchowe typu U-12b rozstaw co 2 m - stalowa poręcz zabezpieczająca ruch
| plan sytuacyjny | 6*1 | szt. | 6
| D 08.00.00 | ELEMENTY ULIC | * | *
| D 08.01.01 45233000-9 | KRAWĘŻNIKI BETONOWE. CPV: Roboty w zakresie konstruowania, fundamentowania oraz wykonywania nawierzchni autostrad, dróg. | * | *
30 | D 08.01.01 | Ustawienie oporników betonowych o wymiarach 10x30 cm z wykonaniem ław betonowych z betonu C12/15 z oporem na podsypce cementowo-piaskowej gr 5 cm
| plan sytuacyjny | 70*1 | m | 70
31 | D 08.01.01 | Ustawienie oporników betonowych o wymiarach 12x25 cm z wykonaniem ław betonowych z betonu C12/15 z oporem na podsypce cementowo-piaskowej gr 5 cm
| plan sytuacyjny | 723*1 | m | 723
32 | D 08.01.01 | Ustawienie krawężników betonowych o wymiarach 15x30x100 cm na podsypce cementowo-piaskowej gr. 5 cm i ławie betonowej z oporem z betonu C12/15
| plan sytuacyjny | 4*1 | m | 4
| D 08.03.01 45233000-9 | BETONOWE OBRZEŻA CHODNIKOWE. CPV: Roboty w zakresie konstruowania, fundamentowania oraz wykonywania nawierzchni autostrad, dróg. | * | *
33 | D 08.03.01 | Ustawienie obrzeży betonowych o wymiarach 8x30 cm na podsypce cementowo-piaskowej gr. 5 cm - ciąg p-r oraz dojścia do furtek
| plan sytuacyjny | 745*1 | m | 745
| D 08.05.01 45232000-2 | ŚCIEKI Z PREFABRYKOWANYCH ELEMENTÓW BETONOWYCH. CPV: Roboty pomocnicze w zakresie rurociągów i kabli. | * | *
34 | D 08.05.01.10 | Ułożenie ścieku korytkowego prefabrykowanego na podsypce cementowo-piaskowej gr. 5 cm i ławie betonowej z betonu C12/15 gr. 15 cm
| plan sytuacyjny | 331*1 | m | 331
35 | D 08.05.01.10 | Ułożenie ścieku z korytek z polimerobetonu 33x37 cm na ławie betonowej z oporem z betonu C12/15 gr. 20 cm - wzdłuż zjazdów i furtek po lewej stronie
| plan sytuacyjny | 15*1 | m | 15
36 | D 08.05.01.10 | Łącznik ściekowy wykonywany na mokro z betonu C12/15 na podsypce cmentowo - piaskowej gr. 10 cm
| plan sytuacyjny | 2*0,1 | m3 | 0.2
37 | D 08.05.01.10 | Umocnienie dna rowów kamieniami na podsypce cementowo - piaskowej gr. 10 cm spoinowanymi zaprawą cementową
| plan sytuacyjny | 4*1 | m2 | 4
| D 10.00.00 | INNE ROBOTY | * | *
38 | D 10.00.01 | Zabezpieczenie sieci teletechnicznych dwudzielnymi grubościennymi rurami osłonowymi typu AROT Ø160 - pod zjazdami i konstrukcją dróg
| plan sytuacyjny | 51*1 | m | 51