## wodomierze
Pieczątka firmowa oferenta
OFERTA
Wodomierze 2022
Lp. | NAZWA ASORTYMENTU | Jedn. miary | Ilość | Cena 1 szt NETTO | % VAT | Cena 1szt BRUTTO | WARTOŚĆ POZ 4x7
1 | 2 | 3 | 4 | 5 | 6 | 7 | 8
1 | Wodomierz DN 15 - wodomierz jednostrumieniowy, półsuchobieżny - fabrycznie nowy DN15 Q₃=2,5m³/h L=110mm R=200 -H/160-V 40ºC - bębenki liczydła hermetycznie odizolowane od przepływającej przez wodomierz wody, - całkowicie odporny na zewnętrzne pole magnetyczne - min. R=160 w dowolnej pozycji zabudowy - przystosowany do HRI i Pulse RF 868MHz - do wody zimnej do 40°C | szt. | 50 |  | 23 | 0 | 0
2 | Wodomierz DN 20 - wodomierz jednostrumieniowy, półsuchobieżny - fabrycznie nowy DN20 Q₃=4m³/h L=130mm R=250 -H/160-V 40ºC - bębenki liczydła hermetycznie odizolowane od przepływającej przez wodomierz wody, - całkowicie odporny na zewnętrzne pole magnetyczne - min. R=160 w dowolnej pozycji zabudowy - przystosowany do HRI i Pulse RF 868MHz - do wody zimnej do 40°C | szt. | 1000 |  | 23 | 0 | 0
3 | Wodomierz DN 25 - wodomierz wielostrumieniowy, półsuchobieżny - fabrycznie nowy DN25 Q₃=6,3m³/h L=260mm 40ºC - bębenki liczydła hermetycznie odizolowane od przepływającej przez wodomierz wody, - całkowicie odporny na zewnętrzne pole magnetyczne - klasa - R=160-H - przystosowany do HRI i Pulse RF 868MHz - do wody zimnej do 40°C | szt. | 25 |  | 23 | 0 | 0
4 | Wodomierz DN 25 - wodomierz jednostrumieniowy, półsuchobieżny - fabrycznie nowy DN25 Q3=6,3m³/h L=160mm 30ºC - bębenki liczydła hermetycznie odizolowane od przepływającej przez wodomierz wody, - całkowicie odporny na zewnętrzne pole magnetyczne - klasa - R=160-H, R100-V - przystosowany do nadajnika impulsów - do wody zimnej do 30°C | szt. | 20 |  | 23 | 0 | 0
5 | Wodomierz DN 32 - wodomierz wielostrumieniowy, półsuchobieżny - fabrycznie nowy DN32 Q₃=10m³/h L=260mm 40ºC - bębenki liczydła hermetycznie odizolowane od przepływającej przez wodomierz wody, - całkowicie odporny na zewnętrzne pole magnetyczne - klasa - R=160-H - przystosowany do HRI i Pulse RF 868MHz - do wody zimnej do 40°C | szt. | 10 |  | 23 | 0 | 0
6 | Wodomierz DN 40 - wodomierz wielostrumieniowy, półsuchobieżny - fabrycznie nowy DN40 Q₃=16m³/h L=300mm 40ºC - bębenki liczydła hermetycznie odizolowane od przepływającej przez wodomierz wody, - całkowicie odporny na zewnętrzne pole magnetyczne - klasa - R=160-H - przystosowany do HRI i Pulse RF 868MHz - do wody zimnej do 40°C | szt. | 20 |  | 23 | 0 | 0
7 | Wodomierz DN 50 - wodomierz śrubowy z poziomą osią - fabrycznie nowy DN50 Q₃=25m³/h L=200mm 50ºC - z liczydłem w pełni hermetycznym (IP68) - klasa - R=315-H - przystosowany do HRI-Mei i Pulse RF 868MHz - do wody zimnej do 50°C | szt. | 4 |  | 23 | 0 | 0
8 | Wodomierz DN 80 - wodomierz śrubowy z poziomą osią - fabrycznie nowy DN80 Q₃=63m³/h L=225mm 50ºC - z liczydłem w pełni hermetycznym (IP68) - klasa - R=315-H - przystosowany do HRI-Mei i Pulse RF 868MHz - do wody zimnej do 50°C | szt. | 4 |  | 23 | 0 | 0
9 | Wodomierz DN 100 - wodomierz śrubowy z poziomą osią - fabrycznie nowy DN100 Q₃=100m³/h L=250mm 50ºC - z liczydłem w pełni hermetycznym (IP68) - klasa - R=315-H - przystosowany do HRI-Mei i Pulse RF 868MHz - do wody zimnej do 50°C | szt. | 2 |  | 23 | 0 | 0
10 | Wodomierz DN 150 - wodomierz śrubowy z poziomą osią - fabrycznie nowy DN150 Q₃=250m³/h L=300mm kl.C 50ºC - z liczydłem w pełni hermetycznym (IP68) - klasa - R=315-H - przystosowany do HRI-Mei i Pulse RF 868MHz - do wody zimnej do 50°C | szt. | 2 |  | 23 | 0 | 0
11 | Wodomierz sprzężony-liniowy DN 50/20 - fabrycznie nowy DN50/20 Q₃=25m³/h L=270mm 50ºC - R=1600 - przystosowany do HRI, HRI-Mei oraz Pulse RF 868MHz - do wody zimnej do 50°C | szt. | 4 |  | 23 | 0 | 0
12 | Wodomierz sprzężony-liniowy DN 80/20 - fabrycznie nowy DN80/20 Q₃=63m³/h L=300mm 50ºC - R=4000 - przystosowany do HRI, HRI-Mei oraz Pulse RF 868MHz - do wody zimnej do 50°C | szt. | 4 |  | 23 | 0 | 0
13 | Wodomierz sprzężony-liniowy DN 100/20 - fabrycznie nowy DN100/20 Q₃=100m³/h L=360mm 50ºC - R=6300 - przystosowany do HRI, HRI-Mei oraz Pulse RF 868MHz - do wody zimnej do 50°C | szt. | 2 |  | 23 | 0 | 0
14 | Wodomierz DN 50 - przemysłowy z poziomą osią wirnika - fabrycznie nowy DN50 Q₃=25m³/h L=200mm R=100 30ºC - wodomierze muszą być przystosowane do zamontowania (w trakcie eksploatacji wodomierza, bez naruszenia jego cechy legalizacyjnej) zamiennie każdego z następujących rodzajów nadajników impulsów: kontaktronowy lub optoelektroniczny, dane wodomierzy: rozszerzony zakres pomiarowy, hydrodynamiczny balans wirnika, symetryczny pierścień kalibracyjny, możliwość obrotu liczydła o 355°, duża odporność na przeciążenia, PN 16. | szt. | 2 |  | 23 | 0 | 0
15 | Wodomierz DN 80 - przemysłowy z poziomą osią wirnika - fabrycznie nowy DN80 Q₃=63m³/h L=225mm R=100 30ºC - wodomierze muszą być przystosowane do zamontowania (w trakcie eksploatacji wodomierza, bez naruszenia jego cechy legalizacyjnej) zamiennie każdego z następujących rodzajów nadajników impulsów: kontaktronowy lub optoelektroniczny, dane wodomierzy: rozszerzony zakres pomiarowy, hydrodynamiczny balans wirnika, symetryczny pierścień kalibracyjny, możliwość obrotu liczydła o 355°, duża odporność na przeciążenia, PN 16. | szt. | 2 |  | 23 | 0 | 0
16 | Wodomierz DN 100 - przemysłowy z poziomą osią wirnika - fabrycznie nowy DN100 Q₃=100m³/h L=250mm R=100 30ºC - wodomierze muszą być przystosowane do zamontowania (w trakcie eksploatacji wodomierza, bez naruszenia jego cechy legalizacyjnej) zamiennie każdego z następujących rodzajów nadajników impulsów: kontaktronowy lub optoelektroniczny, dane wodomierzy: rozszerzony zakres pomiarowy, hydrodynamiczny balans wirnika, symetryczny pierścień kalibracyjny, możliwość obrotu liczydła o 355°, duża odporność na przeciążenia, PN 16. | szt. | 3 |  | 23 | 0 | 0
17 | Wodomierz DN 150 - przemysłowy z poziomą osią wirnika - fabrycznie nowy DN150 Q₃=160m³/h L=300mm R=100 30ºC - wodomierze muszą być przystosowane do zamontowania (w trakcie eksploatacji wodomierza, bez naruszenia jego cechy legalizacyjnej) zamiennie każdego z następujących rodzajów nadajników impulsów: kontaktronowy lub optoelektroniczny, dane wodomierzy: rozszerzony zakres pomiarowy, hydrodynamiczny balans wirnika, symetryczny pierścień kalibracyjny, możliwość obrotu liczydła o 355°, duża odporność na przeciążenia, PN 16. | szt. | 1 |  | 23 | 0 | 0
18 | Śrubunki do wodomierzy kuty DN 15 | kpl. | 50 |  | 23 | 0 | 0
19 | Śrubunki do wodomierzy kuty DN 20 | kpl. | 200 |  | 23 | 0 | 0
20 | Śrubunki do wodomierzy kuty DN 25 | kpl. | 10 |  | 23 | 0 | 0
21 | Śrubunki do wodomierzy kuty DN 32 | kpl. | 10 |  | 23 | 0 | 0
22 | Śrubunki do wodomierzy kuty DN 40 | kpl. | 6 |  | 23 | 0 | 0
23 | Półśrubunek teleskopowy kuty DN15 | szt. | 10 |  | 23 | 0 | 0
24 | Półśrubunek teleskopowy kuty DN20 | szt. | 20 |  | 23 | 0 | 0
25 | Półśrubunek teleskopowy kuty DN25 | szt. | 5 |  | 23 | 0 | 0
26 | Półśrubunek teleskopowy kuty DN32 | szt. | 5 |  | 23 | 0 | 0
27 | Półśrubunek teleskopowy kuty DN40 | szt. | 5 |  | 23 | 0 | 0
28 | Redukcja do wodomierzy DN 15 x DN 20 mosiądz | kpl. | 10 |  | 23 | 0 | 0
29 | Redukcja do wodomierzy DN 20 x DN 25 mosiądz | kpl. | 30 |  | 23 | 0 | 0
30 | Redukcja do wodomierzy DN 25 x DN 32 mosiądz | kpl. | 5 |  | 23 | 0 | 0
31 | Przedłużka do wodomierza DN 20 L-70 mosiądz | szt. | 20 |  | 23 | 0 | 0
32 | Przedłużka do wodomierza DN 20 L-60 mosiądz | szt. | 20 |  | 23 | 0 | 0
33 | Przedłużka do wodomierza DN 20 L-40 mosiądz | szt. | 20 |  | 23 | 0 | 0
34 | Przedłużka do wodomierza DN 20 L-30 mosiądz | szt. | 20 |  | 23 | 0 | 0
35 | Uszczelka do wodomierza fibra DN 15 | szt. | 200 |  | 23 | 0 | 0
36 | Uszczelka do wodomierza fibra DN 20 | szt. | 2500 |  | 23 | 0 | 0
37 | Uszczelka do wodomierza fibra DN 25 | szt. | 100 |  | 23 | 0 | 0
38 | Uszczelka do wodomierza fibra DN 32 | szt. | 50 |  | 23 | 0 | 0
39 | Uszczelka do wodomierza fibra DN 40 | szt. | 50 |  | 23 | 0 | 0
40 | Plomba samozatrzaskowa z logo i numerem na wodomierz DN 15 Logo: GZK Żołędowo, Logo i numer wygrawerowane w kolorze czarnym na obejmie | szt. | 300 |  | 23 | 0 | 0
41 | Plomba samozatrzaskowa z logo i numerem na wodomierz DN 20 Logo: GZK Żołędowo, Logo i numer wygrawerowane w kolorze czarnym na obejmie | szt. | 1300 |  | 23 | 0 | 0
42 | Plomba samozatrzaskowa z logo i numerem na wodomierz DN 25 Logo: GZK Żołędowo, Logo i numer wygrawerowane w kolorze czarnym na obejmie | szt. | 100 |  | 23 | 0 | 0
43 | Plomba samozatrzaskowa z logo i numerem na wodomierz DN32 Logo: GZK Żołędowo, Logo i numer wygrawerowane w kolorze czarnym na obejmie | szt. | 20 |  | 23 | 0 | 0
44 | Plomba samozatrzaskowa z logo i numerem na wodomierz DN 40 Logo: GZK Żołędowo, Logo i numer wygrawerowane w kolorze czarnym na obejmie | szt. | 20 |  | 23 | 0 | 0
45 | Plomba linkowa do wodomierzy Zabezpieczenie składa się z trzech elementów: - przezroczystej obudowy - wkładki zatrzaskowej - żyłki w oplocie ocynkowanym. Każda plomba posiada oznakowanie wykonane techniką laserową na dwóch elementach: - obudowa - logo firmy i numer kolejny - wkładka - powtórzenie numeru z ubudowy | szt. | 50 |  | 23 | 0 | 0
OGÓŁEM | [6 empty] | 0
Słownie :
Note on B14: user: