## PR DŁUGA
PRZEDMIAR ROBÓT
branża drogowa + zieleń
BUDOWA UL. ORZECHOWEJ (OD BOTANICZNEJ DO DŁUGIEJ), UL. DŁUGIEJ W OSIELSKU ORAZ UL. RYBINIECKIEJ W NIWACH (OD SUWALSKIEJ DO DŁUGIEJ) - ul. Długa (0+418,60 - 0+807,63)
Lp. | Podstawa | Opis | Jedn. | Obmiar
I Roboty pomiarowe
1 | D.01.01.01 | Odtworzenie trasy i punktów wysokościowych | km | 0.38903
II Drzewa i krzewy - wycinka i nasadzenia zastępcze
2 | D.01.02.01 | Wycinka drzew i krzewów z wywożeniem karpin, dłużyc wraz z oczyszczeniem terenu- wg. zestawienia | kpl. | 1
3 | D.09.01.02 | Nasadzenia zastępcze- wg. zestawienia | kpl. | 1
III Roboty rozbiórkowe
4 | D.01.02.04 | Cięcie piłą nawierzchni asfaltowych | m | 5
5 | D.01.02.04 | Rozebranie obrzeży betonowych | m | 100
6 | D.01.02.04 | Rozebranie ławy betonowej pod obrzeża (0,033m2) | m3 | 3.3
7 | D.01.02.04 | Rozebranie krawężników betonowych | m | 2
8 | D.01.02.04 | Rozebranie ławy betonowej pod krawężniki (0,060m2) | m3 | 0.12
9 | D.01.02.04 | Rozebranie nawierzchni bitumicznej- grubość sumaryczna wszystkich warstw ok 40cm ( w tym 11cm betonu asfaltowego) | m2 | 5
10 | D.01.02.04 | Rozebranie nawierzchni z kostki (chodniki i zjazdy) o gr. ok 30cm | m2 | 55.2
11 | D.01.02.04 | Rozebranie nawierzchni z płyt ażurowych (zjazdy) o gr. ok 30cm | m2 | 10
12 | D.01.02.04 | Załadunek elementów pozyskanych z rozbiórki wraz z transportem na odległość do 10 km i kosztami utylizacji | m3 | 27.47
IV Elementy ulicy
13 | D.08.01.01b | Opornik betonowy o wymiarach 12x25cm na podsypce c-p 1:4 gr.3cm | m | 469.5
14 | D.08.01.01b | Ława z betonu C12/15 z oporem pod opornik betonowy (0,063m2) | m3 | 29.5785
15 | D.08.01.01b | Krawężnik betonowy najazdowy o wymiarach 15x22cm na podsypce c-p 1:4 gr.3cm | m | 72.5
16 | D.08.01.01b | Ława z betonu C12/15 z oporem pod krawężnik najazdowy betonowy (0,066m2) | m3 | 4.785
17 | D.08.01.01b | Krawężnik betonowy wystający o wymiarach 15x30cm na podsypce c-p 1:4 gr.3cm | m | 402.7
18 | D.08.01.01b | Ława z betonu C12/15 z oporem pod krawężnik wystający betonowy (0,072m2) | m3 | 28.9944
19 | D.08.03.01 | Obrzeże betonowe o wymiarach 8x30cm na podsypce c-p 1:4 gr.3cm | m | 481.9
20 | D.08.03.01 | Ława z betonu C8/10 z oporem pod obrzeże betonowe (0,036m2) | m3 | 17.3484
21 | D.08.05.01 | Prefabrykat ścieku skarpowego wg KPED 01.25 | m | 6.5
22 | D.08.05.01 | Prefabrykat ścieku drogowego wg KPED 01.03 | m | 10
23 | D.08.05.01 | Prefabrykat ścieku drogowego trójkątnego wg KPED 01.05 | m | 6
24 | D.08.05.01 | Ława z betonu C12/15 pod prefabrykaty ściekowe (0,072m2) | m3 | 1.62
25 | D.05.03.01 | Ułożenie cieku z kostki kamiennej 9/11 osadzonej w mieszance betonowej na mokro z wypełnieniem spoin zaprawą trasowo-cementową (wytrzymałość na ściskanie ≥ 50N/mm2) na warstwie podbudowy z betonu C16/20 gr. 5cm i istniejącej podbudowie z kruszywa | m2 | 18.52
V Jezdnia bitumiczna - konstrukcja KR3
26 | D.04.01.01 | Profilowanie i zagęszczanie podłoża w gr. kat. I-IV | m2 | 2726.248
27 | D.04.05.01a | Warstwa podbudowy pom. z mieszanki związanej spoiwem hydraulicznym- cementem C3/4 ≤6,0MPa gr. 15cm | m2 | 2726.248
28 | D.04.04.01a | Warstwa mrozoochronna z mieszanki niezwiązanej CBR ≥ 35%, k10 ≥ 8m/d, gr. 20cm | m2 | 1805.608
29 | D.04.04.02b | Podbudowa zasadnicza z kruszywa niezwiązanego C90/3 o uziarn. 0/31,5mm gr. 20cm | m2 | 2492.83
30 | D.04.03.01 | Oczyszczenie mechaniczne nawierzchni drogowych nieulepszonych | m2 | 2492.83
31 | D.04.03.01 | Skropienie emulsją asfaltową nawierzchni drogowych nieulepszonych C60B5ZM w ilości 0,7-0,9kg/m2 | m2 | 2492.83
32 | D.04.07.01 | Warstwa podbudowy zasadniczej z betonu asfaltowego AC22P gr. 7cm | m2 | 2492.83
33 | D.04.03.01 | Oczyszczenie mechaniczne nawierzchni drogowych ulepszonych | m2 | 2492.83
34 | D.04.03.01 | Skropienie emulsją asfaltową nawierzchni drogowych ulepszonych C60B3ZM w ilości 0,3-0,5kg/m2 | m2 | 2492.83
35 | D.05.03.05b | Warstwa wiążąca z betonu asfaltowego AC16W gr. 5cm | m2 | 2492.83
36 | D.04.03.01 | Oczyszczenie mechaniczne nawierzchni drogowych ulepszonych | m2 | 2492.83
37 | D.04.03.01 | Skropienie emulsją asfaltową nawierzchni drogowych ulepszonych C60B3ZM w ilości 0,3-0,5kg/m2 | m2 | 2492.83
38 | D.05.03.05a | Warstwa ścieralna z AC11 S gr. 4cm | m2 | 2492.83
VI Zatoka autobusowa
39 | D.04.01.01 | Profilowanie i zagęszczanie podłoża w gr. kat. I-IV | m2 | 114
40 | D.04.02.01 | Warstwa ulepszonego podłoża z gruntu niewysadzinowego CBR ≥ 20%, k10 ≥ 8m/d, gr. 20cm | m2 | 114
41 | D.04.04.02b | Podbudowa zasadnicza z kruszywa niezwiązanego C90/3 o uziarn. 0/63mm gr. 15cm | m2 | 114
42 | D.04.06.01b | Podbudowa zasadnicza z betonu C30/37 zdylatowana gr. 25cm | m2 | 114
43 | D.05.03.01 | Nawierzchnia z kostki kamiennej 17/19, osadzona w mieszance betonowej na mokro z wypełnieniem spoin zaprawą trasowo-cementową (wytrzymałość na ściskanie ≥ 50N/mm2) | m2 | 114
VII Zjazd z kostki betonowej
44 | D.04.01.01 | Profilowanie i zagęszczanie podłoża w gr. kat. I-IV | m2 | 89.7
45 | D.04.05.01a | Warstwa mrozoochronna z mieszanki związanej spoiwem hydraulicznym- cementem C1,5/2 ≤ 4,0MPa gr. 15cm | m2 | 89.7
46 | D.04.04.02b | Podbudowa zasadnicza z mieszanki niezwiązanej C50/30 o uziarn. 0/31,5mm gr. 15cm | m2 | 89.7
47 | D.05.03.23 | Nawierzchnia z kostki betonowej z fazą typu "kość" koloru grafitowego gr. 8cm na podsypce cementowo piaskowej 1:4 gr. 4cm | m2 | 89.7
VIII Ciąg pieszo-rowerowy
48 | D.04.01.01 | Profilowanie i zagęszczanie podłoża w gr. kat. I-IV | m2 | 1165.15
49 | D.04.02.01 | Warstwa odsączająca z piasku średniego, k10 ≥ 8m/d, gr. 15cm | m2 | 1090.63
50 | D.04.05.01a | Warstwa mrozoochronna z mieszanki związanej spoiwem hydraulicznym- cementem C1,5/2 ≤ 4,0MPa gr. 15cm | m2 | 74.52
51 | D.04.04.02b | Podbudowa zasadnicza z mieszanki niezwiązanej C50/30 o uziarn. 0/31,5mm gr. 15cm | m2 | 1165.15
52 | D.04.03.01 | Oczyszczenie mechaniczne nawierzchni drogowych nieulepszonych | m2 | 1165.15
53 | D.04.03.01 | Skropienie emulsją asfaltową nawierzchni drogowych nieulepszonych C60B5ZM w ilości 0,7-0,9kg/m2 | m2 | 1165.15
54 | D.05.03.05a | Warstwa ścieralna z AC8S 50/70 gr. 4cm | m2 | 1165.15
IX Chodnik
55 | D.04.01.01 | Profilowanie i zagęszczanie podłoża w gr. kat. I-IV | m2 | 106.81
56 | D.04.04.02b | Podbudowa zasadnicza z mieszanki niezwiązanej C50/30 o uziarn. 0/31,5mm gr. 15cm | m2 | 106.81
57 | D.08.02.02 | Nawierzchnia z kostki betonowej z fazą typu "cegła" koloru szarego gr. 6cm na podsypce cementowo piaskowej 1:4 gr. 4cm | m2 | 106.81
X Pobocze z kruszywa niezwiązanego
58 | D.04.01.01 | Profilowanie i zagęszczanie podłoża w gr. kat. I-IV | m2 | 327.04
59 | D.04.04.02b | Mieszanka niezwiązana C50/30 o uziarn. 0/31,5mm gr. 10cm | m2 | 327.04
XI Rowy i muldy
60 | D.04.01.01 | Profilowanie i zagęszczanie podłoża w gr. kat. I-IV | m2 | 601.3
61 | D.09.01.01 | Obsianie muld oraz rowów trawą na warstwie ziemi urodzajnej z odzysku gr. 10cm | m2 | 601.3
XII Roboty ziemne
62 | D.01.02.02 | Usunięcie warstwy ziemi urodzajnej gr. ok. 10cm z wywiezieniem nadmiaru gruntu na odległość do 10 km | m2 | 4896.83
63 | D.02.01.01 | Wykonanie wykopów w gruntach nieskalistych, kat. I-IV | m3 | 1870.3634
64 | D.02.03.01 | Wykonanie nasypów z materiału z wykopu | m3 | 27.1
65 | D.02.00.01 | Załadunek z wywiezieniem nadmiaru gruntu z wykopów na odległość do 10 km | m3 | 1843.2634
XIII Inne
66 | D.09.01.02 | Profilowanie terenu z obsianiem trawą na warstwie ziemi urodzajnej z odzysku gr. 10cm | m2 | 1289.43
67 | D.03.02.02 | Regulacja wysokościowa zaworów wodnych | szt. | 6
68 | D.03.02.02 | Regulacja wysokościowa studni kanalizacyjnych | szt. | 1
69 | D.03.02.02 | Regulacja wysokościowa zaworów gazowych | szt. | 2
70 | kalk. indyw. | Zakup i montaż wiaty przystankowej wraz z fundamentowaniem (wiata wyposażona systemowo w ławeczkę) | szt. | 1
71 | kalk. indyw. | Zagospodarowanie miejsc odpoczynku dla rowerzystów: - stojak rowerowy pojedynczy łukowy typu U wykonany ze stali nierdzewnej | szt. | 1
72 | kalk. indyw. | Zagospodarowanie miejsc odpoczynku dla rowerzystów: - ławka z oparciem na profilach stalowych ocynkowanych malowanych proszkowo z deskami drewnianymi | szt. | 1
73 | kalk. indyw. | Zagospodarowanie przystanków oraz miejsc odpoczynku dla rowerzystów: -kosze na śmieci stalowe ocynkowane malowane proszkowo | szt. | 2
74 | kalk. indyw. | Wykonanie projektu powykonawczego wraz z inwentaryzacją geodezyjną | kpl. | 1
XIV Stała organizacja ruchu
75 | D.07.02.01, D.07.01.01 | Oznakowanie pionowe do likwidacji - znaki zakazu (B)- 2 szt. | szt. | 2
76 | D.07.02.01, D.07.01.01 | Wykonanie oznakowania pionowego wielkości mini | szt. | 6
77 | D.07.02.01, D.07.01.01 | Wykonanie oznakowania pionowego wielkości średniej - znaki zakazu (B)- 4 szt. - znaki informacyjne (D)- 2 szt. | szt. | 6
78 | D.07.02.01, D.07.01.01 | Oznakowanie poziome gładkie chemoutwardzalne grubowarstwowe - P-4- 15m | m2 | 3.6
79 | D.07.02.01, D.07.01.01 | Oznakowanie poziome gładkie cienkowarstwowe - P-23- 12 szt. x 0,662 - P-26- 12 szt. x 0,719 | m2 | 16.572