## Arkusz1
PRZEDMIAR ROBÓT
Nazwa zadania: |  | „ROZBUDOWA ULICY SŁONECZNEJ W OSIELSKU WRAZ ZE SKRZYŻOWANIEM Z UL. KOLONIJNĄ"
A |  | BRANŻA DROGOWA
Lp. | Podstawy | Element scalony - rodzaj robót Szczegółowy opis robót i obliczenie ich ilości | Jednostka
|  |  | Nazwa | Ilość
1 | 2 | 3 | 4 | 5
| D 01.00.00 | ROBOTY PRZYGOTOWAWCZE | * | *
| D 01.01.01 45233000-9 | ODTWORZENIE TRASY I PUNKTÓW WYSOKOŚCIOWYCH . CPV: Roboty w zakresie konstruowania, fundamentowania oraz wykonywania nawierzchni autostrad, dróg. | * | *
1 | D 01.01.01 | Wykonanie robót pomiarowych przy liniowych robotach ziemnych - trasa dróg w terenie równinnym
| Plan sytuacyjny | 0,965*1 | km | 0.965
| D 01.02.01 45112000-5 | USUNIECIĘ DRZEW I KRZEWÓW CPV: Roboty ziemne i wykopaliskowe. | * | *
2 | D 01.02.01 | Wykonanie ścinania drzew piłą mechaniczną śr. 26-35 cm (z wywozem w miejscu wskazanym przez inwestora na odległość do 5 km)
| Plan wyrębu | 2,0*1 | szt. | 2 | 0.13 | 0.3184 |  | 5.4127
3 | D 01.02.01 | Wykonanie mechanicznego karczowania pni śr. 26-35 cm (z wywozem w miejscu wskazanym przez inwestora na odległość do 5 km)
| Plan wyrębu | 2*1 | szt. | 2 |  |  |  | 0.6
4 | D 01.02.01 | Ręczne ścinanie i karczowanie średniej gęstości krzaków i poszycia (z wywozem w miejscu wskazanym przez inwestora na odległość do 5 km) | [5 empty] | 6.0127
| Plan wyrębu | 0,01*1 | ha | 0.014
5 | D 01.02.01 | Wykonanie zabezpieczenie drzew na czas budowy.
| Plan wyrębu | 1,0*1 | szt. | 1
| D 01.02.02 45112000-5 | ZDJĘCIE WARSTWY ZIEMI URODZAJNEJ (HUMUSU). CPV: Roboty ziemne i wykopaliskowe. | * | *
6 | D 01.02.02 | Mechaniczne ścinanie poboczy z warstwy humusu (z wywozem do 5 km w miejscu wskazanym przez inwestora)
| Plan sytuacyjny | 220*0,1 | m3 | 22
| D 01.02.04 45111000-8 | ROZBIÓRKA ELEMENTÓW DRÓG, OGRODZEŃ I PRZEPUSTÓW CPV: Roboty w zakresie rozbiórek, przygotowania oraz oczyszczenia terenu pod budowę | * | *
7 | D 01.02.04 | Rozbiórka istniejącej podbudowy z tłucznia na grubości 18 cm
| Plan sytuacyjny | 3155,0*1 | m2 | 3155
8 | D 01.02.04 | Rozbiórka nasypu budowlanego pod istniejącą konstrukcją jezdni na grubości 13 cm
| Plan sytuacyjny | 1080,0*1 | m2 | 1080
9 | D 01.02.04 | Rozbiórka istniejącego chodnika z kostki betonowej (do ponownego ułożenia)
| Plan sytuacyjny | 500,0*1 | m2 | 500
10 | D 01.02.04 | Rozbiórka istniejącego chodnika z kostki betonowej
| Plan sytuacyjny | 246,0+26,0 | m2 | 272
11 | D 01.02.04 | Rozbiórka istniejącej podbudowy pod chodnikiem o grubości 10 cm
| Plan sytuacyjny | 250,0+246,0+26,0 | m2 | 522
12 | D 01.02.04 | Rozbiórka istniejącego krawężnika betonowego
| Plan sytuacyjny | 215,0*1 | m | 215
13 | D 01.02.04 | Rozbiórka istniejącego obrzeża betonowego
| Plan sytuacyjny | 170,0*1 | m | 170
14 | D 01.02.04 | Rozbiórka istniejącego krawężnika betonowego (do ponownego ułożenia)
| Plan sytuacyjny | 400,0*1 | m | 400
15 | D 01.02.04 | Rozbiórka istniejącego obrzeża betonowego (do ponownego ułożenia)
| Plan sytuacyjny | 400,0*1 | m | 400
16 | D 01.02.04 | Rozbiórka istniejącej podbudowy pod zjazdami o grubości 15 cm
| Plan sytuacyjny | 60,0*1 | m2 | 60
17 | D 01.02.04 | Rozbiórka istniejącej nawierzchni zjazdów z kostki brukowej (do ponownego ułożenia)
| Plan sytuacyjny | 60,0*1 | m2 | 60
18 | D 01.02.04 | Rozebranie betonowych wpustów ulicznych DN 500
| Plan sytuacyjny | 5,0*1 | kpl. | 5
19 | D 01.02.04 | Usunięcie tablic znaków drogowych
| Stała organizacja ruchu | 13,0*1 | szt. | 13
20 | D 01.02.04 | Usunięcie słupków pod znaki
| Stała organizacja ruchu | 8,0*1 | szt. | 8
21 | D 01.02.04 | Wywiezienie gruzu z terenu rozbiórki przy mechanicznym załadowaniu i wyładowaniu (z wywozem w miejscu wskazanym przez inwestora na odległość do 5 km)
| Plan sytuacyjny | (3155,0*0,18)+(1080,0*0,13)+(272,0*0,08)+(522,0*0,1)+(215,0*0,15*0,30)+(170,0*0,08*0,30)+(60,0*0,15)+(3,14*0,58^2*1,5*5) | m3 | 812.9372
| D 02.00.00 | ROBOTY ZIEMNE | * | *
| D 02.01.01 45112000-5 | WYKONANIE WYKOPÓW W GRUNTACH I÷V KAT CPV: Roboty ziemne i wykopaliskowe. | * | *
22 | D 02.01.01 | Wykonanie robót ziemnych koparkami podsiębiernymi o poj.łyżki 0.60 m3 w gr.kat. I-IV (z wywozem w miejscu wskazanym przez inwestora do 5 km)
| Przekrój poprzeczny | 1574,54*1 | m3 | 1574.54
23 | D 02.01.01 | Wykonanie robót ziemnych koparkami podsiębiernymi o poj.łyżki 0.60 m3 w gr.kat. III-IV pod zjazdy (z wywozem w miejscu wskazanym przez inwestora do 5 km)
| Przekrój poprzeczny | (18,3+27,2+9,2+9,2+8,0+12,2+14,2+15,1+14,2+12,1+13,1+18,1+13,7+18,7)*0,38+22,5*0,42 | m3 | 86.704
24 | D 02.01.01 | Wykonanie robót ziemnych koparkami podsiębiernymi o poj.łyżki 0.60 m3 w gr.kat. III-IV pod dojście do furtek (z wywozem w miejscu wskazanym przez inwestora do 5 km)
| Przekrój poprzeczny | 15,0*0,33 | m3 | 4.95
25 | D 02.01.01 | Wykonanie robót ziemnych koparkami podsiębiernymi o poj.łyżki 0.60 m3 w gr.kat. III-IV pod jezdnię- ul. Letnia (z wywozem w miejscu wskazanym przez inwestora do 5 km)
| Przekrój poprzeczny | 153,2*0,47 | m3 | 72.004
26 | D 02.01.01 | Wykonanie robót ziemnych koparkami podsiębiernymi o poj.łyżki 0.60 m3 w gr.kat. III-IV pod chodnik- ul. Letnia (z wywozem w miejscu wskazanym przez inwestora do 5 km)
| Przekrój poprzeczny | 79,0*0,33 | m3 | 26.07
27 | D 02.01.01 | Wykonanie robót ziemnych koparkami podsiębiernymi o poj.łyżki 0.60 m3 w gr.kat. III-IV pod projektowane skrzyżowania (z wywozem w miejscu wskazanym przez inwestora do 5 km)
| Przekrój poprzeczny | 260,0*0,47 | m3 | 122.2
28 | D 02.01.01 | Wykonanie wykopów pod rury ochronne dwudzielne śr. 110 mm (z wywozem w miejscu wskazanym przez inwestora do 5 km)
| Plan sytuacyjny | 253*0,9*0,5 | m3 | 113.85
| D 02.03.01 45112000-5 | WYKONANIE NASYPÓW. CPV: Roboty ziemne i wykopaliskowe.
29 | D.02.03.01 | Wykonywanie nasypów mechanicznie w gr. kat. I-III uzyskanego z wykopu z formowaniem i zagęszczaniem
| Przekrój poprzeczny | 49,33*1 | m3 | 49.33
30 | D.02.03.01 | Zasypanie rur ochronnych dwudzielnych śr. 110 mm wraz z zagęszczeniem branża teletechniczna
| Plan sytuacyjny | 113,85-(3,14*0,05^2*253) | m3 | 111.8639
| D 03.00.00 | ODWODNIENIE KORPUSU DROGOWEGO | * | *
| D 03.02.01 45231000-5 | KANALIZACJA DESZCZOWA. CPV: Roboty budowlane w zakresie budowy rurociągów, ciągów komunikacyjnych i linii energetycznych. | * | *
31 | D 03.02.01 | Regulacja pionowa studni teletechnicznych
| Plan sytuacyjny | 4,0*1 | szt. | 4
32 | D 03.02.01 | Regulacja pionowa studzienek dla włazów kanałowych
| Plan sytuacyjny | 14,0*1 | szt. | 14
33 | D 03.02.01 | Regulacja pionowa zaworów wodociągowych
| Plan sytuacyjny | 15,0*1 | szt. | 15 |  | jezdnia | 5345
34 | D 03.02.01 | Regulacja pionowa zaworów gazowych |  |  |  | nakładka | 870
| Plan sytuacyjny | 24,0*1 | szt. | 24 |  | chodnik | 580
35 | D 03.02.01 | Regulacja pionowa i pozioma istniejących wpustów deszczowych
| Plan sytuacyjny | 1,0*1 | szt. | 1
| D 04.00.00 | PODBUDOWY | * | * |  | chodnik regulacja | 250
| D 04.01.01 45233000-9 | PROFILOWANIE I ZAGĘSZCZENIE PODŁOŻA. CPV: Roboty w zakresie konstruowania, fundamentowania oraz wykonywania nawierzchni autostrad, dróg. | * | * |  | zjazdy regulacja | 60
36 | D 04.01.01 | Profilowanie i zagęszczanie podłoża w gruncie kat. II-IV pod warstwy konstrukcyjne nawierzchni |  |  |  | pobocze | 630
| Plan sytuacyjny | 5345,0+580,0+250,0+60,0+630,0+20,0+23,0+173,0+190,0+80,0 | m2 | 7351 |  | pobocze zjazdy | 20
| D 04.02.01 45233000-9 | WARSTWY ODSĄCZAJĄCE I ODCINAJĄCE. CPV: Roboty w zakresie konstruowania, fundamentowania oraz wykonywania nawierzchni autostrad, dróg. | * | * |  | zjazd asfaltowy | 23
37 | D 04.02.01 | Wykonanie warstwy odcinającej z piasku średniego, o grubości 10 cm (chodnik, ścieżka pieszo-rowerowa) |  |  |  | ścieżka rowerowa | 173
| Plan sytuacyjny | 580,0+173,0 | m2 | 753 |  | zjazdy | 190
38 | D 04.02.02 | Wykonanie warstwy mrozoodpornej o współczynniku k>8 m/d o gr. 10 cm (zjazdy indywidualne) |  |  |  | skrzyżowanie | 80
| Plan sytuacyjny | 190,0*1 | m2 | 190
| D 04.03.01 45233000-9 | OCZYSZCZENIE I SKROPIENIE WARSTW KONSTRUKCYJNYCH. CPV: Roboty w zakresie konstruowania, fundamentowania oraz wykonywania nawierzchni autostrad, dróg. | * | *
39 | D 04.03.01 | Oczyszczenie nawierzchni drogowych bitumicznych- jezdnia na drodze gminnej
| Plan sytuacyjny | 870,0*1+5345,0*1 | m2 | 6215
40 | D 04.03.01 | Skropienie warstw konstrukcyjnych emulsją asfaltową - jezdnia na drodze gminnej
| Plan sytuacyjny | 870*1+5345,0*2 | m2 | 11560
| D 04.04.02 45233000-9 | PODBUDOWA Z KRUSZYWA ŁAMANEGO STABILIZOWANEGO MECHANICZNIE. CPV: Roboty w zakresie konstruowania, fundamentowania oraz wykonywania nawierzchni autostrad, dróg. | * | *
41 | D 04.04.02 | Wykonanie podbudowy pomocniczej- warstwa górna z kruszywa łamanego 0-31,5 mm stabilizowanego mechanicznie o grubości 20 cm wg PN-S-06102:97 (jezdnia)
| Plan sytuacyjny | 5345,0*1 | m2 | 5345
42 | D 04.04.02 | Wykonanie poboczy umocnionych z kruszywa łamanego 0/31,5 mm stabilizowanego mechanicznie o grubości 10 cm wg PN-S-06102:97 (pobocze wzmocnione)
| Plan sytuacyjny | 630,0*1 | m2 | 630
43 | D 04.04.02 | Wykonanie podbudowy pomocniczej z kruszywa łamanego 0/63 mm stabilizowanego mechanicznie o grubości 15 cm wg PN-S-06102:97 (zjazdy indywidualne)
| Plan sytuacyjny | 190,0*1 | m2 | 190
44 | D 04.04.02 | Wykonanie podbudowy pomocniczej z kruszywa łamanego 0/63 mm stabilizowanego mechanicznie o grubości 15 cm wg PN-S-06102:97 (zjazdy indywidualne do regulacji)
| Plan sytuacyjny | 60,0*1 | m2 | 60
45 | D 04.04.02 | Wykonanie podbudowy pomocniczej z kruszywa łamanego 0/31,5 mm stabilizowanego mechanicznie o grubości 15 cm wg PN-S-06102:97 (zjazdy indywidualne z asfaltu)
| Plan sytuacyjny | 23,0*1 | m2 | 23
46 | D 04.04.02 | Wykonanie poboczy przy zjazdach z kruszywa łamanego 0/31,5 mm stabilizowanego mechanicznie o grubości 10 cm
| Plan sytuacyjny | 20,0*1 | m2 | 20
| D 04.05.01 45233000-9 | PODBUDOWA I ULEPSZONE PODŁOŻE Z GRUNTU LUB KRUSZYWA STABILIZOWANEGO CEMENTEM CPV: Roboty w zakresie konstruowania, fundamentowania oraz wykonywania nawierzchni autostrad, dróg. | * | *
47 | D 04.05.01 | Wykonanie warstwy gruntu stabilizowanego cementem Rm=2,5 Mpa o grubości 15 cm (jezdnia)
| Plan sytuacyjny | 5345,0*1 | m2 | 5345
48 | D 04.05.01 | Wykonanie warstwy gruntu stabilizowanego cementem Rm=2,5 Mpa o grubości 15 cm (zjazdy indywidualne z asfaltu)
| Plan sytuacyjny | 23,0*1 | m2 | 23
49 | D 04.05.01 | Wykonanie warstwy gruntu stabilizowanego cementem Rm=2,5 Mpa o grubości 15 cm (skrzyżowanie z kostki brukowej)
| Plan sytuacyjny | 80,0*1 | m2 | 80
| D 04.06.02 45233000-9 | PODBUDOWA Z BETONU CEMENTOWEGO CPV: Roboty w zakresie konstruowania, fundamentowania oraz wykonywania nawierzchni autostrad, dróg. | * | *
50 | D 04.06.02 | Podbudowa z chudego betonu C 8/10 o grubości 10 cm (chodnik, ścieżka pieszo-rowerowa), wg PN-EN 14227-1
| Plan sytuacyjny | 580,0+173,0 | m2 | 753
51 | D 04.06.02 | Podbudowa z chudego betonu C 8/10 o grubości 10 cm (chodnik do regulacji), wg PN-EN 14227-1
| Plan sytuacyjny | 250,0*1 | m2 | 250
52 | D 04.06.02 | Podbudowa z chudego betonu C 8/10 o grubości 20 cm (skrzyżowanie z kostki brukowej), wg PN-EN 14227-1
| Plan sytuacyjny | 80,0*1 | m2 | 80
| 05.00.00 | NAWIERZCHNIE | * | *
| D 05.03.05/a 45233000-9 | NAWIERZCHNIA Z BETONU ASFALTOWEGO - WARSTWA WIĄŻĄCA. CPV: Roboty w zakresie konstruowania, fundamentowania oraz wykonywania nawierzchni autostrad, dróg. | * | *
53 | D.05.03.05a | Wykonanie warstwy wiążącej z betonu asfaltowego AC16W z asfaltem 50/70 o grubości 7 cm (jezdnia)
| Plan sytuacyjny | 5345,0*1 | m2 | 5345
54 | D.05.03.05a | Wykonanie warstwy wyrównawczej z betonu asfaltowego AC 16 W 50/70 grub.4 cm (jezdnia)
| Plan sytuacyjny | 80,125*1 +(189,0*0,04*2,5) | Mg | 99.025
55 | D.05.03.05a | Wykonanie warstwy wiążącej z betonu asfaltowego AC16W z asfaltem 50/70 o grubości 7 cm (zjazdy indywidualne z asfaltu)
| Plan sytuacyjny | 23,0*1 | m2 | 23
| D 05.03.05/b 45233000-9 | NAWIERZCHNIA Z BETONU ASFALTOWEGO - WARSTWA ŚCIERALNA. CPV: Roboty w zakresie konstruowania, fundamentowania oraz wykonywania nawierzchni autostrad, dróg. | * | *
56 | D.05.03.05b | Wykonanie nawierzchni z betonu asfaltowego AC11S z asfaltem 50/70 o grubości 5 cm (jezdnia)
| Plan sytuacyjny | 5345,0*1 | m2 | 5345
57 | D.05.03.05b | Wykonanie nawierzchni z betonu asfaltowego AC11S z asfaltem 50/70 o grubości 5 cm (zjazdy indywidualne z asfaltu)
| Plan sytuacyjny | 23,0*1 | m2 | 23
| D 05.03.11 45233000-9 | FREZOWANIE NAWIERZCHNI ASFALTOWYCH NA ZIMNO. CPV: Roboty w zakresie konstruowania, fundamentowania oraz wykonywania nawierzchni autostrad, dróg. | * | *
58 | D 05.03.11 | Wykonanie frezowania nawierzchni asfaltowych na zimno: śr. gr. w-wy 12 cm (z wywozem w miejscu wskazanym przez inwestora do 5 km)
| Przekroje poprzeczne | 4235,0+23,0 | m2 | 4258
59 | D 05.03.11 | Wykonanie frezowania nawierzchni asfaltowych na zimno: śr. gr. w-wy 4 cm (pod ułożenie geosiatki na poszerzeniu) (z wywozem w miejscu wskazanym przez inwestora do 5 km)
| Przekroje poprzeczne | 132,0*0,5 | m2 | 66
| D 05.03.23 45233000-9 | NAWIERZCHNIA Z KOSTKI BRUKOWEJ BETONOWEJ. CPV: Roboty w zakresie konstruowania, fundamentowania oraz wykonywania nawierzchni autostrad, dróg. | * | *
60 | D 05.03.23 | Wykonanie nawierzchni – z brukowej kostki betonowej (prostokątnej) koloru szarego o grubości 6 cm na podsypce piaskowo-cementowej grub. 8 cm (chodnik, materiał z rozbiórki)
| Plan sytuacyjny | 500,0*1 | m2 | 250
61 | D 05.03.23 | Wykonanie nawierzchni – z brukowej kostki betonowej (prostokątnej) koloru szarego o grubości 8 cm na podsypce piaskowo-cementowej grub. 5 cm (chodnik, ścieżka rowerowa)
| Plan sytuacyjny | 580,0+173,0 | m2 | 753
62 | D 05.03.23 | Wykonanie nawierzchni z kostki betonowej brukowej grub. 8 cm koloru grafitowego (zjazdy indywidualne)
| Plan sytuacyjny | 190,0*1 | m2 | 190
63 | D 05.03.23 | Wykonanie nawierzchni z kostki betonowej brukowej gr. 8 cm (zjazdy indywidualne- materiał z rozbiórki)
| Plan sytuacyjny | 60,0*1 | m2 | 60
64 | D 05.03.23 | Wykonanie nawierzchni z kostki betonowej brukowej gr. 8 cm (skrzyżowanie z kostki brukowej)
| Plan sytuacyjny | 80,0*1 | m2 | 80
65 | D 05.03.23 | Wykonanie nawierzchni – z płytek ostrzegawczych 30x30 cm gr 8. cm dla osób niewidomych (koloru żółtego) przy przejściach dla pieszych
| Plan sytuacyjny | 9,6*1 | m2 | 9.6
66 | D 05.03.23 | Wykonanie nawierzchni – z płytek ostrzegawczych kierunkowych – ryflowanych podłużnie 30x30 cm grub. 8 cm dla osób niewidomych (przechwytująca, koloru żółtego) przy przejściach dla pieszych
| Plan sytuacyjny | 3,0*1 | m2 | 3
| D 05.03.26a 45233000-9 | ZABEZPIECZENIE GEOSIATKĄ NAWIERZCHNI ASFALTOWEJ PRZED SPĘKANIAMI ODBITYMI. CPV: Roboty w zakresie konstruowania, fundamentowania oraz wykonywania nawierzchni autostrad, dróg. | * | *
67 | D 05.03.26a. | Ułożenie geosiatki pod warstwami konstrukcyjnymi
| Przekroje konstrukcyjne | 134,0*1 | m2 | 134
| D 07.00.00 | OZNAKOWANIE DRÓG I URZĄDZENIA BEZPIECZEŃSTWA RUCHU | * | *
| D 07.01.01 45233000-9 | OZNAKOWANIE POZIOME. CPV: Roboty w zakresie konstruowania, fundamentowania oraz wykonywania nawierzchni autostrad, dróg. | * | *
68 | D 07.01.01 | Oznakowanie poziome jezdni farbą chlorokałczukową
| Stała organizacja ruchu | 116,3*1 | m2 | 116.3
| D 07.02.01 45233000-9 | OZNAKOWANIE PIONOWE. CPV: Roboty w zakresie konstruowania, fundamentowania oraz wykonywania nawierzchni autostrad, dróg. | * | *
69 | D 07.02.01 | Ustawienie słupków z rur stalowych dla znaków drogowych o śr. 60 mm- droga gminna
| Stała Organizacja Ruchu | 23,0*1 | szt. | 23
70 | D 07.02.01 | Przymocowanie tarcz znaków drogowych odblaskowych do gotowych słupków
| Stała Organizacja Ruchu | 28,0*1 | szt. | 28
| D 08.00.00 | ELEMENTY ULIC | * | *
| D 08.01.01 45233000-9 | KRAWĘŻNIKI BETONOWE. CPV: Roboty w zakresie konstruowania, fundamentowania oraz wykonywania nawierzchni autostrad, dróg. | * | *
71 | D 08.01.01 | Ustawienie krawężników betonowych o wymiarach 15x30cm z wykonaniem ław betonowych z oporem z betonu C12/15 na podsypce cementowo-piaskowej
| Plan sytuacyjny | 350,0*1 | m | 350
72 | D 08.01.01 | Ustawienie krawężników betonowych najazdowych 15x22x100 cm na ławie betonowej z betonu C12/15 na podsypce cementowo- piaskowej
| Plan sytuacyjny | 915,0*1 | m | 915
73 | D 08.01.01.1 | Ustawienie oporników betonowych o wymiarach 10x25cm z wykonaniem ław betonowych z betonu C12/15 na podsypce cementowo-piaskowej
| Plan sytuacyjny | 375,0*1 | m | 375
| D 08.03.01 45233000-9 | BETONOWE OBRZEŻA CHODNIKOWE. CPV: Roboty w zakresie konstruowania, fundamentowania oraz wykonywania nawierzchni autostrad, dróg. | * | *
74 | D 08.03.01 | Ustawienie obrzeży betonowych o wymiarach 8x30 cm na podsypce cementowo-piaskowej
| Plan sytuacyjny | 331,0*1 | m | 331
75 | D 08.03.01 | Wykonanie ławy betonowej z oporem pod obrzeże z betonu C12/15
| Plan sytuacyjny | 331,0*0,05 | m3 | 16.55
| D 08.05.01 45232000-2 | ŚCIEKI Z PREFABRYKOWANYCH ELEMENTÓW BETONOWYCH. CPV: Roboty pomocnicze w zakresie rurociągów i kabli. | * | *
76 | D 08.05.01.10 | Ułożenie ścieku przykrawężnikowego z kostki brukowej o grubości 8 cm na podsypce cementowo-piaskowej i ławie betonowej z betonu C12/15
| Plan sytuacyjny | 916,0*1 | m | 916
| D 10.00.00 | INNE ROBOTY | * | *
| D 10.00.01 45233000-9 | Zabezpieczenie istniejących sieci kablowych. CPV: Roboty w zakresie budowy rucrociągów, ciągów komuniakcyjnych i linii energetycznych | * | *
77 | D 10.00.01 | Zabezpieczenie sieci branży teletechnicznej rurami ochronnymi dwudzielnymi A110 PS
| Plan sytuacyjny | 253*1 | m | 253