## Arkusz1
KOSZTORYS OFERTOWY |  | PRZEDMIAR ROBÓT
Nazwa zadania: |  | „ROZBUDOWA ULICY SŁONECZNEJ W OSIELSKU WRAZ ZE SKRZYŻOWANIEM Z UL. KOLONIJNĄ" – kanalizacja deszczowa
B |  | BRANŻA SANITARNA
Lp. | Podstawy | Element scalony - rodzaj robót Szczegółowy opis robót i obliczenie ich ilości | Jednostka
|  |  | Nazwa | Ilość
1 | 2 | 3 | 4 | 5
| D 00.00.00 | WYMAGANIA OGÓLNE | * | *
| D 00.00.00 45400000-1 | INNE ROBOTY . CPV: Roboty wykończeniowe w zakresie obiektów budowlanych | * | *
1 | D 00.00.00. | Wykonanie inwentaryzacji powykonawczej kanalizacji deszczowej.
| Plan sytuacyjny | 1*1 | szt. | 1
2 | D 00.00.00. | Wykonanie inspekcji telewizyjnej kanału.
| Plan sytuacyjny | 1*1 | szt. | 1
| D 01.00.00 | ROBOTY PRZYGOTOWAWCZE | * | *
| D 01.01.01 45233000-9 | ODTWORZENIE TRASY I PUNKTÓW WYSOKOŚCIOWYCH . CPV: Roboty w zakresie konstruowania, fundamentowania oraz wykonywania nawierzchni autostrad, dróg. | * | *
3 | D 01.01.01 | Wykonanie robót pomiarowych przy liniowych robotach ziemnych - trasa kanalizacji w terenie równinnym.
| Plan sytuacyjny | 0,801+0,137 | km | 0.938
| D 01.02.04 45111000-8 | ROZBIÓRKA ELEMENTÓW DRÓG, OGRODZEŃ I PRZEPUSTÓW CPV: Roboty w zakresie rozbiórek, przygotowania oraz oczyszczenia terenu pod budowę | * | *
Roboty rozbiórkowe od projektowana kanalizację w ul. Słonecznej uwzględniono w przedmiarze branży drogowej. | [7 empty] | 1340
4 | D 01.02.04.a | Wykonanie cięcia piłą nawierzchni bitumicznych na gł. do 12 cm.
| Plan sytuacyjny | 1340*1 | m | 1340
| D 02.00.00 | ROBOTY ZIEMNE | * | *
| D 02.01.01 45112000-5 | WYKONANIE WYKOPÓW W GRUNTACH I-IV KATEGORII. CPV: Roboty ziemne i wykopaliskowe. | * | *
Wykop w obszarze projektowanych nawierzchni ul. Słonczna do głębokości spodu projektowanej konstrukcji uwzględniono w przedmiarze branży drogowej.
5 | D 02.01.01 | Wykonanie wykopów liniowych o ścianach pionowych pod kanalizacje deszczową w gruntach suchych kat. II z wydobyciem urobku łopatą lub wyciągiem ręcznym; głębokość do 3,0 m, szerokość 1-1,2 m. Wykop w miejscach skrzyżowania projektowanej kanalizacji deszczowej z istniejącą infrastrukturą podziemną.
| Plan sytuacyjny | (81*1*1,2)+(27*0,4*1) | m3 | 108 |  | 10.8
6 | D 02.01.01 | Wykonanie wykopów w gr. kat. III. (pod projektowaną kanalizacje deszczową i studnie).
| Plan sytuacyjny | ((39,65+60+104,55+116,4+81+69,5+99+101+75,5+116,75+119,25+184,5+211,25+104+24+160+134,5+170,5+167+119+152,5+117)*1,25)+(((2*2))*(2,07+2,4+2,52+2,52+2,54+2,75+3,05+3,04+3,20+3,43+3,47+3,7+4,22+4,72+4,92+4,85+4,32+3,72+3,58+3,59+3,6+2,92+2,73)))-97,2 | m3 | 3246.46
7 | D 02.01.01 | Wykonanie wykopów w gr. kat. III. (pod przykanaliki i wpusty).
| Plan sytuacyjny | (((2,85+2,35+4,1+2,3+2,45+1,75+1,1+1,4+1,47+1,35+2,7+2,9+1,25+3,15+2,86+8,8+3,4+2,2+2,25+11+4,4+5,2+8,25)*1)+(((1.3*1.3))*(1,65+1,55+1,9+1,68+1,65+1,63+1,66+1,7+1,62+1,58+1,95+1,7+1,65+1,8+1,67+2,1+1,7+1,62+1,62+2,32+1,95+2+2,05))))-10,8 | m3 | 137.5475 |  | 3492.0075
8 | D 02.01.01 | Wykonanie umocnienia pionowych ścian wykopów liniowych palami szalunkowymi (wypraskami).
| Plan sytuacyjny | (39,65+60+104,55+116,4+81+69,5+99+101+75,5+116,75+119,25+184,5+211,25+104+24+160+134,5+170,5+167+119+152,5+117+2,85+2,35+4,1+2,3+2,45+1,75+1,1+1,4+1,47+1,35+2,7+2,9+1,25+3,15+2,86+8,8+3,4+2,2+2,25+11+4,4+5,2+8,25)*2 | m2 | 5212.66
9 | D 02.01.01 | Wykonanie umocnienia ścian wykopów pod studnie na sieciach zewnętrznych w gruntach suchych kat. III-IV balami drewnianymi wraz z rozbiórką.
| Plan sytuacyjny | (2,07+2,4+2,52+2,52+2,54+2,75+3,05+3,04+3,20+3,43+3,47+3,7+4,22+4,72+4,92+4,85+4,32+3,72+3,58+3,59+3,6+2,92+2,73)*(2+2+2+2) | m2 | 622.88
10 | D 02.01.01 | Wykonanie umocnienia ścian wykopów pod wpusty na sieciach zewnętrznych w gruntach suchych kat. III-IV balami drewnianymi wraz z rozbiórką.
| Plan sytuacyjny | (1.65+1,55+1,9+1,68+1,65+1,63+1,66+1,7+1,62+1,58+1,95+1,7+1,65+1,8+1,67+2,1+1,7+1,62+1,62+2,32+1,95+2+2,05)*(1,3*4) | m2 | 211.9
11 | D 02.01.01 | Wykonanie studzienki zbiorczej tymczasowej, odwodnienie wykopu, budowa wraz z rozbiórką
| Plan sytuacyjny | 13*1 | szt.bud. | 13
12 | D 02.01.01 | Odwodnienie wykopu - wykonanie, ustawienie i rozebranie drewnianej rynny do odprowadzenia wody
| Plan sytuacyjny | 800*1 | m | 800
13 | D 02.01.01 | Odwodnienie wykopu - zainstalowanie pompy przeponowej
| Plan sytuacyjny | 13*1 | kpl. | 13
14 | D 02.01.01 | Odwodnienie wykopu - pompowanie wody z studzienek tymczasowych
| Plan sytuacyjny | 160*1 | m-g | 160
| D 02.03.01 45112000-5 | WYKONANIE NASYPÓW. CPV: Roboty ziemne i wykopaliskowe. | * | * | [6 empty] | 3299.2349
15 | D 02.03.01 | Zasypywanie wykopów w miejscu kanalizacji deszczowej, studnie rewizyjne, wpusty deszczowe, przykanaliki do spodu podbudowy ostatniej warstwy projektowanej konstrukcji piaskiem z zakupu.
| Plan sytuacyjny | ((((39,65+60+104,55+116,4+81+69,5+99+101+75,5+116,75+119,25+184,5+211,25+104+24+160+134,5+170,5+167+119+152,5+117)*1,25-((81*1*1,2)))-((3,14*0,22^2)*801))+(((2,85+2,35+4,1+2,3+2,45+1,75+1,1+1,4+1,47+1,35+2,7+2,9+1,25+3,15+2,86+8,8+3,4+2,2+2,25+11+4,4+5,2+8,25)*1-(27*0,4*1))-((3,14*0,105^2)*137))+(((2*2))*(2,07+2,4+2,52+2,52+2,54+2,75+3,05+3,04+3,2+3,43+3,47+3,7+4,22+4,72+4,92+4,85+4,32+3,72+3,58+3,59+3,6+2,92+2,73))-((3,14*0,558^2)*(2,07+2,4+2,52+2,52+2,54+2,75+3,05+3,04+3,2+3,43+3,47+3,7+4,22+4,72+4,92+4,85+4,32+3,72+3,58+3,59+3,6+2,92+2,73))+(((1,3*1,3))*(1,65+1,55+1,9+1,68+1,65+1,63+1,66+1,7+1,62+1,58+1,95+1,7+1,65+1,8+1,67+2,1+1,7+1,62+1,62+2,32+1,95+2+2,05))-((3,14*0,258^2*(1,65+1,55+1,9+1,68+1,65+1,63+1,66+1,7+1,62+1,58+1,95+1,7+1,65+1,8+1,67+2,1+1,7+1,62+1,62+2,32+1,95+2+2,05))))-840 | m3 | 2459.2349 | 2939.6297 |  | 3061.3625 |  |  | 3299.2349
16 | D 02.03.01 | Zasypywanie wykopów w miejscu kanalizacji deszczowej, studnie rewizyjne, wpusty deszczowe, przykanaliki do spodu podbudowy ostatniej warstwy projektowanej konstrukcji piaskiem uzyskanym z wykopu.
| Plan sytuacyjny | 672*1,25 | m3 | 840
17 | D 02.03.01 | Wywiezienie gruzu i ziemi z terenu rozbiórki przy mechanicznym załadowaniu i wyładowaniu samochodem samowyładowczym na odległość 5 km
| Plan sytuacyjny | (108+3246,46+137,55)-840 | m3 | 2652.01
| D 03.00.00 | ODWODNIENIE KORPUSU DROGOWEGO | * | * | 63.9373 |  | 79.48
| D 03.02.01 45231000-5 | KANALIZACJA DESZCZOWA. CPV: Roboty budowlane w zakresie budowy rurociągów, ciągów komunikacyjnych i linii energetycznych. | * | * | 235.3176 |  | 311.44 |  | 3119.43
18 | D 03.02.01 | Wykonanie kanalizacji deszczowej z rur PVC-U (SN8) DN 200 mm lita
| Plan sytuacyjny | 137*1 | m | 137 | 60.3503 |  | 58.0675
19 | D 03.02.01 | Wykonanie kanalizacji deszczowej z rur PVC-U (SN8) DN 400 mm lita
| Plan sytuacyjny | 92*1 | m | 801 | 3299.2349 |  | 3510.35
20 | D 03.02.01 | Wykonanie studni rewizyjnych z kręgów betonowych o śr. 1000 mm w gotowym wykopie o głębokości do 3,0 m.
| Plan sytuacyjny | 6*1 | stud. | 6
21 | D 03.02.01 | Wykonanie studni rewizyjnych z kręgów betonowych o śr. 1000 mm w gotowym wykopie o głębokości do 3,5 m.
| Plan sytuacyjny | 5*1 | stud. | 5
22 | D 03.02.01 | Wykonanie studni rewizyjnych z kręgów betonowych o śr. 1000 mm w gotowym wykopie o głębokości do 4,0 m.
| Plan sytuacyjny | 6*1 | stud. | 6
23 | D 03.02.01 | Wykonanie studni rewizyjnych z kręgów betonowych o śr. 1000 mm w gotowym wykopie o głębokości do 4,5 m.
| Plan sytuacyjny | 1*1 | stud. | 1
24 | D 03.02.01 | Wykonanie studni rewizyjnych z kręgów betonowych o śr. 1000 mm w gotowym wykopie o głębokości do 5,0 m.
| Plan sytuacyjny | 2*1 | stud. | 2
25 | D 03.02.01 | Wykonanie studni rewizyjnych z kręgów betonowych o śr. 1000 mm w gotowym wykopie o głębokości do 5,5 m.
| Plan sytuacyjny | 2*1 | stud. | 2
26 | D 03.02.01 | Wykonanie studni rewizyjnych z kręgów betonowych o śr. 1500 mm w gotowym wykopie o głębokości do 5,5 m.
| Plan sytuacyjny | 2*1 | stud. | 1
27 | D 03.02.01 | Wykonanie wpustów ulicznych z osadnikiem z gotowych elementów betonowych o śr. 500 mm w gotowym wykopie.
| Plan sytuacyjny | 23*1 | szt. | 23
28 | D 03.02.01 | Wykonanie podsypki piaskowej o grub. 15 cm pod kanalizację deszczową.
| Plan sytuacyjny | (801*1,3*0,15)+(137*1*0,15) | m3 | 176.745
29 | D 03.02.01 | Wykonanie podbudowy betonowej z betonu C16/20 pod studnie rewizyjne i wpusty o grub. 15 cm.
| Plan sytuacyjny | ((3,14*1^2)*23))+((3,14*0,35^2)*23) | m2 | 81.0669
28 | D 03.02.01 | Włączenie do studni betonowej za pomocą tulei systemowej DN 200 mm (przykanalik - studnia).
| Plan sytuacyjny | 23*1 | szt. | 23
29 | D 03.02.01 | Próba szczelności kanałów rurowych o śr. nom. 200 mm.
| Plan sytuacyjny | 137*1 | m | 137
30 | D 03.02.01 | Próba szczelności kanałów rurowych o śr. nom. 400 mm.
| Plan sytuacyjny | 801*1 | m | 801
| D 04.00.00 | PODBUDOWY | * | *
Podbudowy ul. Słonecznej w przedmiarze branży drogowej.
| 05.00.00 | NAWIERZCHNIE | * | *
Nawierzchnieul. Słonecznej w przedmiarze branży drogowej.