## przedmiar-branża drogowa
PRZEDMIAR ROBÓT
Nazwa zadania: |  | „Przebudowa ulicy Słonecznej w Osielsku na odcinku od ul. Kolonijnej do ul. Wiosennej" - sieć wodociągowa
B |  | BRANŻA SANITARNA
Lp. | Podstawy | Element scalony - rodzaj robót Szczegółowy opis robót i obliczenie ich ilości | Jednostka
|  |  | Nazwa | Ilość
1 | 2 | 3 | 4 | 5
| D 01.00.00 | ROBOTY ZIEMNE | * | *
| D 01.00.00 45233000-9 | INNE ROBOTY. CPV: Roboty w zakresie konstruowania, fundamentowania oraz wykonywania nawierzchni autostrad, dróg. | * | *
1 | D 01.00.00 | Wykonanie inwentaryzacji powykonawczej sieci wodociągowej.
| Plan sytuacyjny | 1*1 | szt. | 1
| D 01.00.00 45233000-9 | ODTWORZENIE TRASY I PUNKTÓW WYSOKOŚCIOWYCH . CPV: Roboty w zakresie konstruowania, fundamentowania oraz wykonywania nawierzchni autostrad, dróg. | * | *
2 | D 01.00.00 | Wykonanie robót pomiarowych przy liniowych robotach ziemnych - trasa sieci wodociągowej w terenie równinnym
| Plan sytuacyjny | 0,13275+0,0162+0,00788+0,05668+0,01577+1,05288 | km | 1.2822
| D 01.00.00 45112000-5 | WYKONANIE WYKOPÓW W GRUNTACH I-IV KATEGORII. CPV: Roboty ziemne i wykopaliskowe. | * | *
3 | D 01.00.00 | Wykonanie wykopów pod sieć wodociągową ręcznie w gr. kat. III
| Plan sytuacyjny | (1919,07)*1 | m3 | 1919.07
4 | D 01.00.00 | Wykopy liniowe o ścianach pionowych, rurociągi, gruntach suchych kat. III z wydobyciem urobku łopatą lub wyciągiem ręcznym; głębokość do 1,5 m, szerokość 0,8-1,5 m
| Plan sytuacyjny | (21,86+9,45+20,07+21,7+9,04+7,49+7,03+8,45+8,69+6,25+9,57+5,54+5,0+16,56+16,67+15,01+13,28+11,71+12,54+10+8,63+12,87+14,45+10,69+11,64+12,63+17,4)*1 | m3 | 324.22
5 | D 01.00.00 | Wykonanie umocnienia wykopów linionych - panelami szalunkowymi (wypraskami)
| Plan sytuacyjny | (1919,07+21,86+9,45+20,07+21,7+9,04+7,49+7,03+8,45+8,69+6,25+9,57+5,54+5,0+16,56+16,67+15,01+13,28+11,71+12,54+10+8,63+12,87+14,45+10,69+11,64+12,63+17,4)*2 | m2 | 4486.58
| D 01.00.00 45112000-5 | WYKONANIE NASYPÓW. CPV: Roboty ziemne i wykopaliskowe. | * | *
6 | D 01.00.00 | Zasypywanie wykopów pod sieć wodociągową w gr.kat. III.
| Plan sytuacyjny | (1919,07+324,22)-(((3,14*0,08*1052,88)+(3,14*0,055*15,77)+(3,14*0,045*56,68)+(3,14*0,025*7,88)+(3,14*0,02*16,2)+(3,14*0,016*132,75)) | m3 | 1959.7689
| D 01.00.00 45112000-5 | ROZBIÓRKA ISTNIEJĄCEGO WODOCIĄGU. CPV: Roboty ziemne i wykopaliskowe. | * | *
7 | D 01.00.00 | Demontaz przewodów wodociągowych
| Plan sytuacyjny | 22*1 | m | 36.88
8 | D 01.00.00 | Demontaż zasów wodociągowych
| Plan sytuacyjny | 19*1 | szt. | 19
9 | D 01.00.00 | Zamulenie betonem C8/10 odcietych rur.
| Plan sytuacyjny | 51*0,4*0,4*0,4 | m3 | 3.264
| D 01.00.00 | ROBOT INSTALACYJNO-MONTAŻOWE | * | *
| D 01.00.00 45231000-5 | SIEĆ WODOCIĄGOWA. CPV: Roboty budowlane w zakresie budowy rurociągów, ciągów komunikacyjnych i linii energetycznych. | * | *
10 | D 01.00.00 | Wykonanie podsypki pod siec wodociągowa z piaski o gr. 20 cm
| Plan sytuacyjny | ((132,75+16,2+7,88+56,68+15,77+1052,88)*0,5)*0,2 | m3 | 128.216
11 | D 01.00.00 | Montaż przyłączy wodociągowych z rur PE DN 32 mm PN 16 SRD 11
| Plan sytuacyjny | 132,75*1 | m | 132.75
12 | D 01.00.00 | Montaż rurociągów z rur PE DN 40 mm PN 16 SRD 11
| Plan sytuacyjny | 16,2*1 | m | 16.2
13 | D 01.00.00 | Montaż rurociągów z rur PE DN 50 mm PN 16 SRD 11
| Plan sytuacyjny | 7,88*1 | m | 7.88
14 | D 01.00.00 | Montaż rurociągów z rur PE DN 90 mm PN 16 SRD 11
| Plan sytuacyjny | 56,68*1 | m | 56.68
15 | D 01.00.00 | Montaż rurociągów z rur PE DN 110 mm PN 16 SRD 11
| Plan sytuacyjny | 15,77*1 | m | 15.77
16 | D 01.00.00 | Montaż rurociągów z rur PE DN 160 mm PN 16 SRD 11
| Plan sytuacyjny | 1052,88*1 | m | 1052.88
17 | D 01.00.00 | Sieć wodociągowa - montaż kształtek ciśnieniowych PE DN 32 mm PN 16 SRD 11
| Plan sytuacyjny | 1*1 | kpl. | 1
18 | D 01.00.00 | Sieć wodociągowa - montaż kształtek ciśnieniowych PE DN 90 mm PN 16 SRD 11 o połącznieniach zgrzewanych.
| Plan sytuacyjny | 8*1 | szt. | 8
19 | D 01.00.00 | Sieć wodociągowa - montaż kształtek ciśnieniowych PE DN 110 mm PN 16 SRD 11 o połącznieniach zgrzewanych.
| Plan sytuacyjny | 4*1 | szt. | 4
20 | D 01.00.00 | Sieć wodociągowa - montaż kształtek ciśnieniowych PE DN 160 mm PN 16 SRD 11 o połącznieniach zgrzewanych.
| Plan sytuacyjny | 49*1 | szt. | 50
21 | D 01.00.00 | Sieć wodociągowa - montaż kształtki kołnierzowej łuk kołnierzowy 90° DN 150 PN 16 Kształtka Q 90° nr 0550 lub równoważna
| Plan sytuacyjny | 1*1 | szt. | 1
22 | D 01.00.00 | Sieć wodociągowa - montaż kształtki trójnika kołnierzowego PN16 DN 100/100 typu kształtka T nr 0510 lub równoważny
| Plan sytuacyjny | 1*1 | szt. | 1
23 | D 01.00.00 | Sieć wodociągowa - montaż kształtki trójnika kołnierzowego PN16 DN 150/100 typu kształtka T nr 0510 lub równoważny
| Plan sytuacyjny | 2*1 | szt. | 2
24 | D 01.00.00 | Sieć wodociągowa - montaż kształtki trójnika kołnierzowego PN16 DN 150/150 typu kształtka T nr 0510 lub równoważny
| Plan sytuacyjny | 2*1 | szt. | 2
25 | D 01.00.00 | Sieć wodociągowa - montaż kształtek ciśnieniowych typu: ISO z żeliwa sferoidalnego z gwintem PN 16
| Plan sytuacyjny | 25*1 | szt. | 25
26 | D 01.00.00 | Sieć wodociągowa - montaż kształtek ciśnieniowych zaciskowych typu: ISO z żeliwa sferoidalnego PN 16
| Plan sytuacyjny | 25*1 | szt. | 25
27 | D 01.00.00 | Sieć wodociągowa - montaż zasuwy miękkouszczelnianycha z kielichem gwintowanym i obejmą wyposażonych w nawiertkę do rur PE z bocznym odejściem (zasuwa przyłączeniowa) do rury PE DN 90 mm PN 16 SRD 11 nr 3250 lub równoważne
| Plan sytuacyjny | 1*1 | szt. | 1
28 | D 01.00.00 | Sieć wodociągowa - montaż zasuwy miękkouszczelnianycha z kielichem gwintowanym i obejmą wyposażonych w nawiertkę do rur PE z bocznym odejściem (zasuwa przyłączeniowa) do rury PE DN 160 mm PN 16 SRD 11 nr 3250 lub równoważne
| Plan sytuacyjny | 24*1 | szt. | 24
29 | D 01.00.00 | Sieć wodociągowa - montaż kształtki kołnierzowej do rur PE/PVC PN16 DN 100/90 typu: System 2000 nr 0400 lub równoważnej zabezpieczonego przed przesunięciem
| Plan sytuacyjny | 6*1 | szt. | 6
30 | D 01.00.00 | Sieć wodociągowa - montaż kształtki kołnierzowej do rur PE/PVC PN16 DN 150/160 typu: System 2000 nr 0400 lub równoważnej zabezpieczonego przed przesunięciem
| Plan sytuacyjny | 2*1 | szt. | 2
31 | D 01.00.00 | Sieć wodociągowa - montaż kolana 90° z żeliwa sferoidalnego do rur PE/PVC DN 160 mm PN 16 SRD 11 typu: System 2000 nr 8535: lub równoważnej zabezpieczonego przed przesunięciem
| Plan sytuacyjny | 2*1 | szt. | 2
32 | D 01.00.00 | Sieć wodociągowa - montaż kolana 90° z żeliwa sferoidalnego do rur PE/PVC DN 90 mm PN 16 SRD 11 typu: System 2000 nr 8535: lub równoważnej zabezpieczonego przed przesunięciem
| Plan sytuacyjny | 2*1 | szt. | 2
33 | D 01.00.00 | Sieć wodociągowa - montaż łącznika DN 110/110 z żeliwa sferoidalnego do rur PE DN 110 mm PN 16 SRD 11 typu: System 2000 nr 0430: lub równoważnej zabezpieczonego przed przesunięciem
| Plan sytuacyjny | 2*1 | szt. | 2
34 | D 01.00.00 | Sieć wodociągowa - montaż łącznika DN 110/110 z żeliwa sferoidalnego do rur PE DN 90 mm PN 16 SRD 11 typu: System 2000 nr 0430: lub równoważnej zabezpieczonego przed przesunięciem
| Plan sytuacyjny | 2*1 | szt. | 2
35 | D 01.00.00 | Sieć wodociągowa - montaż DN 80/90 z żeliwa sferoidalnego do rur PE DN 90 mm PN 16 SRD 11; nr 7975 typu: Syno 2000 nr 7975: lub równoważnej zabezpieczonego przed przesunięciem
| Plan sytuacyjny | 1*1 | szt. | 1
36 | D 01.00.00 | Sieć wodociągowa - montaż zasuwy DN 80 miękkouszczelniająca klinowa typu 4000E2 lub równoważnej
| Plan sytuacyjny | 8*1 | szt. | 8
37 | D 01.00.00 | Sieć wodociągowa - montaż zasuwy DN 100 miękkouszczelniająca klinowa typu 4000E2 lub równoważnej
| Plan sytuacyjny | 6*1 | szt. | 6
38 | D 01.00.00 | Sieć wodociągowa - montaż zasuwy DN 150 miękkouszczelniająca klinowa typu 4000E2 lub równoważnej
| Plan sytuacyjny | 11*1 | szt. | 11
39 | D 01.00.00 | Sieć wodociągowa - montaż króćca dwukołnierzowego typu FF DN 80/80 z żeliwa sferoidalnego PN16 L=600 mm nr 0530 lub równoważnego
| Plan sytuacyjny | 8*1 | szt. | 8
40 | D 01.00.00 | Sieć wodociągowa - montaż króćca dwukołnierzowego typu FF DN 100/100 z żeliwa sferoidalnego PN16 L=400 mm nr 0530 lub równoważnego
| Plan sytuacyjny | 1*1 | szt. | 1
41 | D 01.00.00 | Sieć wodociągowa - montaż zwężki dwukołnierzowej typu FFR DN 150/100 z żeliwa sferoidalnego PN16 L=200 mm nr 0540 lub równoważnego
| Plan sytuacyjny | 1*1 | szt. | 1
42 | D 01.00.00 | Montaż hydrantu pożarowego nadziemnego (czerwonego)
| Plan sytuacyjny | 8*1 | kpl. | 8
43 | D 01.00.00 | Próba wodna szczelności sieci wodociągowej z rur PE
| Plan sytuacyjny | 7*1 | prób. | 2
44 | D 01.00.00 | Dezynfekcja rurociągów sieci wodociągowej z rur PE
| Plan sytuacyjny | 7*1 | 200m-1 prób. | 7
45 | D 01.00.00 | Jednokrotne płukanie sieci wodociągowej
| Plan sytuacyjny | 7*1 | 200m-1 prób. | 7
46 | D 01.00.00 | Wykonanie bloków oporowych w miejscach zmiany kierunku układnaia sieci
| Plan sytuacyjny | (0,5*0,5*0,7)*64 | m3 | 11.2
47 | D 01.00.00 | Układanie rur ochronnych RHDPE DN 225/12,8 mm w wykopie
| Plan sytuacyjny | 57,5*1 | m | 57.5
48 | D 01.00.00 | Zabezpieczenie sieci kablowej rurami osłonowymi dzielonymi typu arot
| Plan sytuacyjny | 146*1 | m | 146
| D 01.02.04 45111000-8 | ROZBIÓRKA ELEMENTÓW DRÓG, OGRODZEŃ I PRZEPUSTÓW CPV: Roboty w zakresie rozbiórek, przygotowania oraz oczyszczenia terenu pod budowę | * | *
49 |  | Rozbiórka istniejącej nawierzchni bitumicznej (frezowanie)
| Plan sytuacyjny | Opracowanie drogowe |  |  | 51,21+11,374+15,18+171,46+41,73+27,79+9,43+8,05+40,15+30,11+21,34+13,65 | m2 | 441.474
50 | D 01.02.04 | Rozbiórka istniejącej podbudowy z kruszywa na grubości 15 cm z wywozem do 5 km
| Plan sytuacyjny | 51,21+11,374+15,18+171,46+41,73+27,79+9,43+8,05+40,15+30,11+21,34+13,65 | m2 | 441.474
51 | D 01.02.04. | Rozbiórka istniejącej podbudowy z kruszywa na grubości 16 cm z wywozem do 5 km
| Plan sytuacyjny | 51,21+11,374+15,18+171,46+41,73+27,79+9,43+8,05+40,15+30,11+21,34+13,65 | m2 | 441.474
52 | D 01.02.04. | Rozbiórka istniejącego chodnika z kostki betonowej (do ponownego ułożenia)
| Plan sytuacyjny | 3,95+6,65 | m2 | 10.6
53 | D 01.02.04. | Rozbiórka istniejącego krawężnika betonowego (do ponownego ułożenia)
| Plan sytuacyjny | 11*1 | m | 11
54 | D 01.02.04. | Rozbiórka istniejącego obrzeża betonowego (do ponownego ułożenia)
| Plan sytuacyjny | 1,3+2,7 | m | 4
| D 01.02.04a 45111000-8 | CIĘCIE NAWIERZCHNI CPV: Roboty w zakresie rozbiórek, przygotowania oraz oczyszczenia terenu pod budowę | * | *
55 | D 01.02.04.a | Wykonanie cięcia piłą nawierzchni bitumicznych na gł. 5 cm
| Plan sytuacyjny | 13,65+13,21+21,17+25,74+41,98+18,64+276,22+33,94+36,18+46,46+11,73+47,96+39,01 | m | 625.89
| D 04.00.00 | PODBUDOWY | * | *
| D 04.01.01 45233000-9 | PROFILOWANIE I ZAGĘSZCZENIE PODŁOŻA. CPV: Roboty w zakresie konstruowania, fundamentowania oraz wykonywania nawierzchni autostrad, dróg. | * | *
56 | D 04.01.01. | Profilowanie i zagęszczanie podłoża w gruncie kat. II-IV pod warstwy konstrukcyjne nawierzchni
| Plan sytuacyjny | 51,21+11,374+15,18+171,46+41,73+27,79+9,43+8,05+40,15+30,11+21,34+13,65 | m2 | 441.474
| D 04.02.01 45233000-9 | WARSTWY ODSĄCZAJĄCE I ODCINAJĄCE. CPV: Roboty w zakresie konstruowania, fundamentowania oraz wykonywania nawierzchni autostrad, dróg. | * | *
57 | D 04.02.01. | Wykonanie warstwy odcinającej z piasku średniego, o grubości 10 cm (chodnik, ścieżka pieszo-rowerowa)
| Plan sytuacyjny | 3,95+6,65 | m2 | 10.6
58 | D 04.02.01. | Wykoannie warstwy mrozoodpornej o współczynniku k>8 m/d o gr. 15 cm wraz z geowłókniną separacyjną (jezdnia)
| Plan sytuacyjny | 51,21+11,374+15,18+171,46+41,73+27,79+9,43+8,05+40,15+30,11+21,34+13,65 | m2 | 441.474
| D 04.03.01 45233000-9 | OCZYSZCZENIE I SKROPIENIE WARSTW KONSTRUKCYJNYCH. CPV: Roboty w zakresie konstruowania, fundamentowania oraz wykonywania nawierzchni autostrad, dróg. | * | *
59 | D 04.03.01. | Oczyszczenie nawierzchni drogowych bitumicznych jezdnia głowna
| Plan sytuacyjny | 51,21+11,374+15,18+171,46+41,73+27,79+9,43+8,05+40,15+30,11+21,34+13,65 | m2 | 441.474
60 | D 04.03.01. | Skropienie asfaltem nawierzchni drogowych
| Plan sytuacyjny | 51,21+11,374+15,18+171,46+41,73+27,79+9,43+8,05+40,15+30,11+21,34+13,65 | m2 | 441.474
| D 04.04.02 45233000-9 | PODBUDOWA Z KRUSZYWA ŁAMANEGO STABILIZOWANEGO MECHANICZNIE. CPV: Roboty w zakresie konstruowania, fundamentowania oraz wykonywania nawierzchni autostrad, dróg. | * | *
61 | D 04.04.02. | Wykonanie podbudowy pomocniczej- warstwa górna z kruszywa łamanego 0-31,5 mm stabilizowanego mechanicznie o grubości 8 cm wg PN-S-06102:97 (jezdnia)
| Plan sytuacyjny | 51,21+11,374+15,18+171,46+41,73+27,79+9,43+8,05+40,15+30,11+21,34+13,65 | m2 | 441.474
62 | D 04.04.02. | Wykonanie podbudowy pomocniczej- warstwa dolna z kruszywa łamanego 0/63 mm stabilizowanego mechanicznie o grubości 12 cm wg PN-S-06102:97 (jezdnia)
| Plan sytuacyjny | 51,21+11,374+15,18+171,46+41,73+27,79+9,43+8,05+40,15+30,11+21,34+13,65 | m2 | 441.474
| D 04.06.02 45233000-9 | PODBUDOWA Z BETONU CEMENTOWEGO CPV: Roboty w zakresie konstruowania, fundamentowania oraz wykonywania nawierzchni autostrad, dróg. | * | *
63 | D 04.06.02 45233000-9 | Podbudowa z chudego betonu C 8/10 o grubości 10 cm (chodnik, ścieżka pieszo-rowerowa), wg PN-EN 14227-1
| Plan sytuacyjny | 3,95+6,65 | m2 | 10.6
| 05.00.00 | NAWIERZCHNIE | * | *
|  | NAWIERZCHNIA Z BETONU ASFALTOWEGO - WARSTWA WIĄŻĄCA. CPV: Roboty w zakresie konstruowania, fundamentowania oraz wykonywania nawierzchni autostrad, dróg. | * | *
64 |  | Opracowanie drogowe
|  | NAWIERZCHNIA Z BETONU ASFALTOWEGO - WARSTWA ŚCIERALNA. CPV: Roboty w zakresie konstruowania, fundamentowania oraz wykonywania nawierzchni autostrad, dróg. | * | *
65 |  | Opracowanie drogowe
| D 05.03.23 45233000-9 | NAWIERZCHNIA Z KOSTKI BRUKOWEJ BETONOWEJ. CPV: Roboty w zakresie konstruowania, fundamentowania oraz wykonywania nawierzchni autostrad, dróg. | * | *
66 | D 05.03.23 | Wykonanie nawierzchni – z brukowej kostki betonowej (prostokątnej) koloru szarego o grubości 6 cm na podsypce piaskowo-cementowej gr. 6 cm (chodnik, materiał z rozbiórki)
| Plan sytuacyjny | 3,95+6,65 | m2 | 10.6
| D 08.00.00 | ELEMENTY ULIC | * | *
| D 08.01.01 45233000-9 | KRAWĘŻNIKI BETONOWE. CPV: Roboty w zakresie konstruowania, fundamentowania oraz wykonywania nawierzchni autostrad, dróg. | * | *
67 | D 08.01.01. | Ustawienie krawężników betonowych o wymiarach 15x30cm z wykonaniem ław betonowych z oporem z betonu C12/15 na podsypce cementowo-piaskowej (materiał z rozbiórki)
| Plan sytuacyjny | 11*1 | m | 11
| D 08.03.01 45233000-9 | BETONOWE OBRZEŻA CHODNIKOWE. CPV: Roboty w zakresie konstruowania, fundamentowania oraz wykonywania nawierzchni autostrad, dróg. | * | *
68 | D 08.03.01 | Ustawienie obrzeży betonowych o wymiarach 8x30 cm na podsypce cementowo-piaskowej (materiał z rozbiórki)
| Plan sytuacyjny | 1,3+2,7 | m | 4