## PRZEDMIAR
Budowa ul. Wakacyjnej w Osielsku
Lp. | Nr Specyfikacji Technicznej | Wyszczególnienie elementów rozliczeniowych | Jednostka
|  |  | Nazwa | Ilość
1 | 2 | 3 | 4 | 5
| D-01.00.00 | ROBOTY PRZYGOTOWAWCZE
| D-01.01.01a | Odtworzenie trasy i punktów wysokościowych oraz sporządzenie inwentaryzacji powykonwawczej drogi
1 |  | Odtworzenie trasy i punktów wysokościowych | km | 0.06
2 |  | Sporządzenie inwentaryzacji powykonawczej | km | 0.06
| D-01.02.02a | Zdjęcie warstwy ziemi urodzajnej
3 |  | Zdjęcie warstwy humusu - grubość 20 cm, składowanie humusu z przeznaczeniem do ponownego humusowania, nadmiar wywóz na składowisko wykonawcy | m2 | 387
| D-01.02.04 | Rozbiórka elementów dróg
4 |  | rozbiórka nawierzchni z betonowych płyt drogowych, wywóz materiałów na zaplecze wykonawcy | m2 | 311
5 |  | rozbiórka nawierzchni z kostki betonowej wraz z krawężnikami, wywóz materiałów na zaplecze wykonawcy | m2 | 12
| D-01.03.04 | Budowa kanału technologicznego
6 |  | Ułożenie kanału technologicznego z rury Ø110 PVC oraz zasypanie piaskiem do wysokości 20 cm | mb | 49.5
7 |  | Zamontowanie studni SK-1 z pokrywą w gotowym wykopie z wykonaniem 15 cm podsypki cementowo - piaskowej (1:4) | szt. | 3
| D-01.03.04a | Zabezpieczenie kabli telekomunikacyjnych i ułożenie rur osłonowych
8 |  | Ułożenie rur osłonowych dwudzielnych HDPE Ø160 na kablach sieci telekomunikacyjnej | mb | 14.5
| D-02.00.00 | ROBOTY ZIEMNE
| D-02.01.01 | Wykonanie wykopów w gruntach nieskalistych
9 |  | wykonanie wykopów pod budowę kanału technologicznego ze studniami w gruncie kat. I-III, wywóz urobku do 10 km na wysypisko | m3 | 36
10 |  | wykonanie wykopów pod wykonanie muldy terenowej w gruncie kat. I-III, wywóz urobku do 10 km na wysypisko | m3 | 30
| D-02.03.01 | Wykonanie nasypów
11 |  | zaspanie wykopu pod muldę terenową kruszywem naturalnym 2/8 mm - grubość warstwy 50 cm | m3 | 30
12 |  | zasypanie kanału technologicznego gruntem niespoistym i zagęszczenie do co najmniej Is=0,97 | m3 | 18
| D-03.00.00 | ODWODNIENIE
| D-03.02.01a | Regulacja pionowa studzienek i zasuw
13 |  | wykonanie regulacji pionowej zasuw oraz włazów studni | szt. | 7
| D-04.00.00 | PODBUDOWY
| D-04.01.01 | Koryto wraz z profilowaniem i zagęszczaniem podłoża
14 |  | wykonanie oraz profilowanie i zagęszczenie koryta pod konstrukcję jezdni, zjazdu indywidualnego oraz dojścia do furtki z kostki betonowej - głębokość 46 cm | m2 | 347
15 |  | wykonanie oraz profilowanie i zagęszczenie koryta pod konstrukcję miejsc postojowych z ażurowych płyt betonowych - głębokość 31 cm | m2 | 82
16 |  | wykonanie oraz profilowanie i zagęszczenie koryta pod konstrukcję chodnika z kostki betonowej - głębokość 21 cm | m2 | 43
17 |  | wykonanie oraz profilowanie i zagęszczenie koryta pod pobocze z kruszywa łamanego - głębokość 10 cm | m2 | 63
| D-04.04.02 | Podbudowa z kruszywa łamanego stabilizowanego mechanicznie
18 |  | Wykonanie podbudowy z kruszywa łamanego 0/31,5 mm stabilizowanego mechanicznie w konstrukcji miejsc postojowych - grubość 20 cm | m2 | 82
| D-04.05.01a | Podbudowa i podłoże ulepszone z mieszanki kruszywa związanego hydraulicznie cementem
19 |  | Wykonanie warstwy wzmacniającej podłoże z betonu C1,5/2,0 w konstrukcji jezdni,zjazdu indywidualnego oraz dojścia do furtki - grubość 15 cm | m2 | 347
| D-04.06.01 | Podbudowa z chudego betonu
20 |  | Wykonanie podbudowy z betonu klasy C8/10 grubości 20 cm w konstrukcji jezdni, zjazdu indywidualnego oraz dojścia do furtki | m2 | 347
21 |  | Wykonanie podbudowy z betonu klasy C8/10 grubości 10 cm w konstrukcji chodnika | m2 | 43
| D-05.00.00 | NAWIERZCHNIE
| D-05.03.23a | Nawierzchnia z betonowej kostki brukowej dla dróg i ulic oraz placów i chodników
22 |  | Wykonanie warstwy ścieralnej z betonowej kostki brukowej fazowanej (kolor szary) - 8x10x20 cm na podsypce cementowo-piaskowej (1:4) - grubość 3 cm w konstrukcji jezdni | m2 | 330
23 |  | Wykonanie warstwy ścieralnej z betonowej kostki brukowej fazowanej (kolor grafitiwy) - 8x10x20 cm na podsypce cementowo-piaskowej (1:4) - grubość 3 cm w konstrukcji zjazdu indywidualnego | m2 | 15
24 |  | Wykonanie warstwy ścieralnej z betonowej kostki brukowej bezfazowej (kolor grafitowy) - 8x10x20 cm na podsypce cementowo-piaskowej (1:4) - grubość 3 cm w konstrukcji dojścia do furtki | m2 | 3
25 |  | Wykonanie warstwy ścieralnej z betonowej kostki brukowej bezfazowej (kolor szary) - 8x10x20 cm na podsypce cementowo-piaskowej (1:4) - grubość 3 cm w konstrukcji chodnika | m2 | 43
| D-06.00.00 | ROBOTY WYKOŃCZENIOWE
| D-06.03.01a | Pobocze utwardzone kruszywem łamanym
26 |  | Wykonanie pobocza gruntowego z kruszywa łamanego 0/31,5 mm stabilizowanego mechanicznie - grubość 15 cm | m2 | 63
| D-07.00.00 | URZĄDZENIA BEZPIECZEŃSTWA RUCHU
| D-07.02.01 | Oznakowanie pionowe
27 |  | Wykonanie konstrukcji wsporczych znaków: słupek z rur ocynkowanych Ø60 mm z fundamentem z betonu C12/15 o wymiarach 30x30x70 cm | szt. | 8
28 |  | Wykonanie i przymocowanie tarczy znaków drogowych z grupy wielkości "średnie" | szt. | 9
| D-07.02.03 | Remont oznakowania pionowego
29 |  | Wymiana istniejącego oznakowania pionowego na nowe, grupa wielkości "średnie" | szt. | 2
| D-07.06.01 | Ogrodzenia dróg
30 |  | Wykonanie furki w istniejącym ogrodzeniu z paneli ogrodzeniowych | szt. | 1
| D-08.00.00 | ELEMENTY ULIC
| D-08.01.01b | Ustawienie krawężników betonowych (wg PN-EN 1340)
31 |  | Ustawienie krawężników betonowych 15x30 cm szarych na podsypce cementowo-piaskowej (1:4) - grubość 3 cm i ławie betonowej z oporem z betonu klasy C12/15 | mb | 8
32 |  | Ustawienie oporników betonowych 12x25 cm szarych na podsypce cementowo-piaskowej (1:4) - grubość 3 cm i ławie betonowej z oporem z betonu klasy C12/15 | mb | 198
| D-08.03.01 | Betonowe obrzeża chodnikowe
33 |  | ustawienie obrzeży betonowych 8x30 cm na podsypce cementowo-piaskowej (1:4) oraz ławie betonowej z oporem z betonu klasy C12/15 | mb | 54
| D-09.00.00 | ZIELEŃ DROGOWA
| D-09.01.01 | Zieleń drogowa
34 |  | Plantowanie powierzchni gruntu | m2 | 123
35 |  | Humusowanie gr. 15cm, obsianie trawą wraz z pielęgnacją powierzchni pasów zieleni | m2 | 123
| D-10.00.00 | INNE ROBOTY
| D-10.03.01 | Nawierzchnia z płyt ażurowych
36 |  | Wykonanie warstwy ścieralnej z betonowych płyt ażurowych (kolor grafitowy) - 8x40x60 cm na podsypce piaskowej - grubość 3 cm wraz z wypełnieniem otworów humusem i obsianiem trawą w konstrukcji miejsc postojowych | m2 | 82

## TABELA ELEMENTÓW SCALONYCH
TABELA ELEMENTÓW SCALONYCH
L.p. | WYSZCZEGÓLNIENIE ROBÓT |  | WARTOŚĆ PLN*
1. | ROBOTY PRZYGOTOWAWCZE |  | #REF!
2. | ROBOTY ZIEMNE |  | #REF!
3. | ODWODNIENIE |  | #REF!
4. | PODBUDOWY |  | #REF!
5. | NAWIERZCHNIE |  | #REF!
6. | ROBOTY WYKOŃCZENIOWE |  | #REF!
7. | URZĄDZENIA BEZPIECZEŃSTWA RUCHU |  | #REF!
8. | ELEMENTY ULIC |  | #REF!
9. | ZIELEŃ DROGOWA |  | #REF!
10. | INNE ROBOTY |  | #REF!
|  | SUMA NETTO | #REF!
|  | VAT 23% | #REF!
|  | SUMA BRUTTO | #REF!