## Arkusz1
PRZEDMIAR ROBÓT
Nazwa zadania: |  | BUDOWA ULICY GRABOWEJ W OSIELSKU
A |  | BRANŻA DROGOWA
Lp. | Podstawy | Element scalony - rodzaj robót Szczegółowy opis robót i obliczenie ich ilości | Jednostka
|  |  | Nazwa | Ilość
1 | 2 | 3 | 4 | 5
| D 01.00.00 | ROBOTY PRZYGOTOWAWCZE | * | *
| D 01.01.01 45233000-9 | ODTWORZENIE TRASY I PUNKTÓW WYSOKOŚCIOWYCH . CPV: Roboty w zakresie konstruowania, fundamentowania oraz wykonywania nawierzchni autostrad, dróg. | * | *
1 | D 01.01.01 | Wykonanie robót pomiarowych przy liniowych robotach ziemnych - trasa dróg w terenie równinnym
| Plan sytuacyjny | 0,207*1 | km | 0.207
| D 01.02.01 45112000-5 | USUNIECIĘ DRZEW I KRZEWÓW CPV: Roboty ziemne i wykopaliskowe. | * | *
2 | D 01.02.01 | Wykonanie ścinania drzew piłą mechaniczną śr. 5-15 cm (z wywozem w miejscu wskazanym przez inwestora na odległość do 5 km)
| Plan wyrębu | 23*1 | szt. | 23
3 | D 01.02.01 | Wykonanie ścinania drzew piłą mechaniczną śr. 16-25 cm (z wywozem w miejscu wskazanym przez inwestora na odległość do 5 km)
| Plan wyrębu | 23*1 | szt. | 23
4 | D 01.02.01 | Wykonanie ścinania drzew piłą mechaniczną śr. 26-35 cm (z wywozem w miejscu wskazanym przez inwestora na odległość do 5 km)
| Plan wyrębu | 18*1 | szt. | 18
5 | D 01.02.01 | Wykonanie ścinania drzew piłą mechaniczną śr. 36-45 cm (z wywozem w miejscu wskazanym przez inwestora na odległość do 5 km)
| Plan wyrębu | 2*1 | szt. | 2
6 | D 01.02.01 | Wykonanie ścinania drzew piłą mechaniczną śr. 46-55 cm (z wywozem w miejscu wskazanym przez inwestora na odległość do 5 km)
| Plan wyrębu | 1*1 | szt. | 1
7 | D 01.02.01 | Wykonanie mechanicznego karczowania pni śr. 5-15 cm (z wywozem w miejscu wskazanym przez inwestora na odległość do 5 km)
| Plan wyrębu | 23*1 | szt. | 23
8 | D 01.02.01 | Wykonanie mechanicznego karczowania pni śr. 16-25 cm (z wywozem w miejscu wskazanym przez inwestora na odległość do 5 km)
| Plan wyrębu | 23*1 | szt. | 23
9 | D 01.02.01 | Wykonanie mechanicznego karczowania pni śr. 26-35 cm (z wywozem w miejscu wskazanym przez inwestora na odległość do 5 km)
| Plan wyrębu | 18*1 | szt. | 18
10 | D 01.02.01 | Wykonanie mechanicznego karczowania pni śr. 36-45 cm (z wywozem w miejscu wskazanym przez inwestora na odległość do 5 km)
| Plan wyrębu | 2*1 | szt. | 2
11 | D 01.02.01 | Wykonanie mechanicznego karczowania pni śr. 46-55 cm (z wywozem w miejscu wskazanym przez inwestora na odległość do 5 km)
| Plan wyrębu | 1*1 | szt. | 1
12 | D 01.02.01 | Ręczne ścinanie i karczowanie średniej gęstości krzaków i poszycia (z wywozem w miejscu wskazanym przez inwestora na odległość do 5 km)
| Plan wyrębu | 0,01*1 | ha | 0.01
| D 01.02.04 45111000-8 | ROZBIÓRKA ELEMENTÓW DRÓG, OGRODZEŃ I PRZEPUSTÓW CPV: Roboty w zakresie rozbiórek, przygotowania oraz oczyszczenia terenu pod budowę | * | *
13 | D 01.02.04 | Rozbiórka istniejących zjazdów z kostki brukowej betonowej (z wywozem w miejscu wskazanym przez inwestora na odległość do 5 km)
| Plan sytuacyjny | 53,5*1 | m2 | 53.5
14 | D 01.02.04 | Rozbiórka istniejącego krawężnika betonowego (z wywozem w miejscu wskazanym przez inwestora na odległość do 5 km)
| Plan sytuacyjny | 15*1 | m | 15
15 | D 01.02.04 | Rozbiórka istniejącego obrzeża betonowego (z wywozem w miejscu wskazanym przez inwestora na odległość do 5 km)
| Plan sytuacyjny | 23*1 | m | 23
16 | D 01.02.04 | Rozbiórka istniejącej nawierzchni z kostki brukowej betonowej (do ponownego ułożenia)
| Plan sytuacyjny | 25,62*1 | m2 | 25.62
17 | D 01.02.04 | Rozbiórka istniejącego opornika betonowego (do ponownego ułożenia)
| Plan sytuacyjny | 5,1*1 | m | 5.1
| D 01.02.04.a 45111000-8 | CIĘCIE NAWIERZCHNI CPV: Roboty w zakresie rozbiórek, przygotowania oraz oczyszczenia terenu pod budowę | * | *
18 | D 01.02.04.a | Wykonanie cięcia piłą nawierzchni bitumicznych na gł. 8 cm
| Plan sytuacyjny | 21,1*1 | m | 21.1
| D 02.00.00 | ROBOTY ZIEMNE | * | *
| D 02.01.01 45112000-5 | WYKONANIE WYKOPÓW W GRUNTACH I÷V KAT CPV: Roboty ziemne i wykopaliskowe. | * | *
19 | D 02.01.01 | Wykonanie robót ziemnych koparkami podsiębiernymi o poj.łyżki 0.60 m3 w gr.kat. III-IV (z wywozem w miejscu wskazanym przez inwestora do 5 km)
| Przekrój poprzeczny | 873,68*1 | m3 | 873.68
20 | D 02.01.01 | Wykonanie wykopów pod rury ochronne dwudzielne typu A 120 PS - (z wywozem w miejscu wskazanym przez inwestora do 5 km)
| Plan sytuacyjny | 35*0,6*0,2 | m3 | 4.2
21 | D 02.01.01 | Wykonanie wykopu pod przepust ɸ600 mm (z wywozem w miejscu wskazanym przez inwestora do 5 km)
| Plan sytuacyjny | 16,28*0,1*0,6 | m3 | 0.9768
22 | D 02.01.01 | Wykonanie wykopu pod ściek skarpowy (z wywozem w miejscu wskazanym przez inwestora do 5 km)
| Plan sytuacyjny | 0,4*0,5*1,2 | m3 | 0.24
| D 02.03.01 45112000-5 | WYKONANIE NASYPÓW. CPV: Roboty ziemne i wykopaliskowe.
23 | D.02.03.01 | Wykonywanie nasypów mechanicznie w gr. kat. I-III uzyskanego z wykopu z formowaniem i zagęszczaniem
| Przekrój poprzeczny | 45,64*1 | m3 | 45.64
24 | D.02.03.01 | Zasypanie rur ochronnych dwudzielnych typu ciężkiego śr. 120 mm wraz z zagęszczeniem
| Plan sytuacyjny | 4,20-(3,14*0,06^2*35) | m3 | 3.8044
25 | D.02.03.01 | Zasypanie przepustu piaskiem do spodu projektowanej konstrukcji
| Plan sytuacyjny | 5,64*1 | m3 | 5.64
| D 03.00.00 | ODWODNIENIE KORPUSU DROGOWEGO | * | *
| D 03.01.03 45231000-5 | PRZEPUSTY POD KORONĄ DROGI CPV: Roboty budowlane w zakresie budowy rurociągów, ciągów komunikacyjnych i linii energetycznych. | * | *
26 | D 03.01.03 | Ułożenie przepustów z rur PEHD fi 600 pod koroną drogi
| Plan sytuacyjny | 16,28*1 | m | 16.28
27 | D 03.01.03 | Umocnienie dna i skarp kamieniem polnym 16/20 cm z spoinowaniem szczelin zaprawą cementową wraz z wykonaniem podsypki cementowo piaskowej
| Szczegóły konstrukcyjne | 94,1*1 | m2 | 94.1
28 | D 03.01.01 | Wykonanie umocnienia wlotów i wylotów przepustów kamieniem polnym o grubości 10 cm na podsypce cementowo-piaskowej (1:4)
| Plan sytuacyjny | 2,5*2 | m2 | 5
29 | D 03.01.01 | Wykonanie podbudowy z podsypki cementowo - piaskowej (1:4) o gr 10 cm (przepusty drogowe o średnicy 600 mm )
| Szczegóły | 16,28*1 | m2 | 16.28
| D 03.02.01 45231000-5 | KANALIZACJA DESZCZOWA. CPV: Roboty budowlane w zakresie budowy rurociągów, ciągów komunikacyjnych i linii energetycznych. | * | *
30 | D 03.02.01 | Regulacja pionowa studzienek dla zaworów wodociągowych
| Plan sytuacyjny | 5*1 | szt. | 5
31 | D 03.02.01 | Regulacja pionowa studzienek dla włazów kanałowych
| Plan sytuacyjny | 5*1 | szt. | 5 | jezdnia | 1061.5
32 | D 03.02.01 | Regulacja pionowa studzienek teletechnicznych |  |  | pobocza | 290.5
| Plan sytuacyjny | 1*1 | szt. | 1 | zjazdy | 38.1
| D 04.00.00 | PODBUDOWY | * | * | chodnik | 11.2
| D 04.01.01 45233000-9 | PROFILOWANIE I ZAGĘSZCZENIE PODŁOŻA. CPV: Roboty w zakresie konstruowania, fundamentowania oraz wykonywania nawierzchni autostrad, dróg. | * | *
33 | D 04.01.01 | Profilowanie i zagęszczanie podłoża w gruncie kat. II-IV pod warstwy konstrukcyjne nawierzchni
| Plan sytuacyjny | 1061,5+38,1+11,2 | m2 | 1110.8
| D 04.02.01 45233000-9 | WARSTWY ODSĄCZAJĄCE I ODCINAJĄCE. CPV: Roboty w zakresie konstruowania, fundamentowania oraz wykonywania nawierzchni autostrad, dróg. | * | *
34 | D 04.02.01 | Wykonanie warstwy odcinającej z piasku średniego o grubości 15 cm (dojścia do furtek)
| Plan sytuacyjny | 11,2*1 | m2 | 11.2
35 | D 04.02.01 | Wykonanie warstwy mrozoodpornej o współczynniku k>8 m/d o grub. 27 cm (jezdnia)
| Plan sytuacyjny | 1061,5*1 | m2 | 1061.5
| D 04.04.02 45233000-9 | PODBUDOWA Z KRUSZYWA ŁAMANEGO STABILIZOWANEGO MECHANICZNIE. CPV: Roboty w zakresie konstruowania, fundamentowania oraz wykonywania nawierzchni autostrad, dróg. | * | *
36 | D 04.04.02 | Wykonanie poboczy umocnionych z kruszywa łamanego 0/31,5 mm stabilizowanego mechanicznie o grubości 10 cm wg PN-S-06102:97 (pobocze wzmocnione)
| Plan sytuacyjny | 290,5*1 | m2 | 290.5
| D 04.05.01 45233000-9 | PODBUDOWA I ULEPSZONE PODŁOŻE Z GRUNTU LUB KRUSZYWA STABILIZOWANEGO CEMENTEM CPV: Roboty w zakresie konstruowania, fundamentowania oraz wykonywania nawierzchni autostrad, dróg. | * | *
37 | D 04.05.01 | Wykonanie warstwy gruntu stabilizowanego cementem Rm=2,5 Mpa o grubości 15 cm - zjazdy indywidualne
| Plan sytuacyjny | 38,1*1 | m2 | 38.1
| D 04.06.01 45233000-9 | PODBUDOWA Z BETONU CEMENTOWEGO CPV: Roboty w zakresie konstruowania, fundamentowania oraz wykonywania nawierzchni autostrad, dróg. | * | *
38 | D 04.06.01 | Wykonanie podbudowy z betonu cementowego C8/10 o grubości 20 cm- jezdnia
| Plan sytuacyjny | 1061,5*1 | m2 | 1061.5
39 | D 04.06.01 | Wykonanie podbudowy z betonu cementowego C8/10 o grubości 15 cm- zjazdy indywidualne
| Plan sytuacyjny | 38,1*1 | m2 | 38.1
| 05.00.00 | NAWIERZCHNIE | * | *
| D 05.03.23 45233000-9 | NAWIERZCHNIA Z KOSTKI BRUKOWEJ BETONOWEJ. CPV: Roboty w zakresie konstruowania, fundamentowania oraz wykonywania nawierzchni autostrad, dróg. | * | *
40 | D 05.03.23 | Wykonanie nawierzchni – z brukowej kostki betonowej (prostokątnej) koloru czerwonego o grubości 8 cm na podsypce piaskowo-cementowej gr. 5 cm (zjazdy indywidualne)
| Plan sytuacyjny | 38,1*1 | m2 | 38.1
41 | D 05.03.23 | Wykonanie nawierzchni – z brukowej kostki betonowej (prostokątnej) koloru szarego o grubości 8 cm na podsypce piaskowo-cementowej gr. 5 cm (jezdnia główna)
| Plan sytuacyjny | 1035,88*1 | m2 | 1035.88
42 | D 05.03.23 | Wykonanie nawierzchni – z brukowej kostki betonowej (prostokątnej) koloru szarego o grubości 8 cm na podsypce piaskowo-cementowej gr. 5 cm (jezdnia główna-materiał z rozbiórki)
| Plan sytuacyjny | 25,62*1 | m2 | 25.62
43 | D 05.03.23 | Wykonanie nawierzchni – z brukowej kostki betonowej (prostokątnej) koloru szarego o grubości 6 cm na podsypce piaskowo-cementowej gr. 5 cm (dojścia do furtek)
| Plan sytuacyjny | 11,2*1 | m2 | 11.2
| D 06.00.00 | ROBOTY WYKOŃCZENIOWE | * | *
| D.06.04.01 45112000-5 | ROWY CPV: Roboty ziemne i wykopaliskowe | * | *
44 | D 06.04.01 | Wykonanie oczyszczenia i odmulenia istniejących rowów melioracyjnych
| Plan sytuacyjny | 100*1 | m | 100
| D 07.00.00 | OZNAKOWANIE DRÓG I URZĄDZENIA BEZPIECZEŃSTWA RUCHU | * | *
| D 07.02.01 45233000-9 | OZNAKOWANIE PIONOWE. CPV: Roboty w zakresie konstruowania, fundamentowania oraz wykonywania nawierzchni autostrad, dróg. | * | *
45 | D 07.02.01 | Ustawienie słupków z rur stalowych dla znaków drogowych o śr. 50 mm
| Stała organizacja ruchu | 1*1 | szt. | 1
46 | D 07.02.01 | Przymocowanie tarcz znaków drogowych odblaskowych do gotowych słupków
| Stała organizacja ruchu | 2*1 | szt. | 2
| D 07.05.01 45233000-9 | BARIERY OCHRONNE STALOWE. CPV: Roboty w zakresie konstruowania, fundamentowania oraz wykonywania nawierzchni autostrad, dróg. | * | *
47 | D 07.05.01 | Wykonanie stalowej bariery ochronnej typu N2W2
| Plan sytuacyjny | 39*1 | m | 39
| D 08.00.00 | ELEMENTY ULIC | * | *
| D 08.01.01 45233000-9 | KRAWĘŻNIKI BETONOWE. CPV: Roboty w zakresie konstruowania, fundamentowania oraz wykonywania nawierzchni autostrad, dróg. | * | *
48 | D 08.01.01 | Ustawienie oporników betonowych o wymiarach 12x25cm z wykonaniem ław betonowych z betonu C12/15 na podsypce cementowo-piaskowej (jezdnia, zjazdy indywidualne)
| Plan sytuacyjny | 479,4*1 | m | 479.4
49 | D 08.01.01 | Ustawienie oporników betonowych o wymiarach 12x25cm z wykonaniem ław betonowych z betonu C12/15 na podsypce cementowo-piaskowej (jezdnia- materiał z rozbiórki)
| Plan sytuacyjny | 5,1*1 | m | 5.1
| D 08.03.01 45233000-9 | BETONOWE OBRZEŻA CHODNIKOWE. CPV: Roboty w zakresie konstruowania, fundamentowania oraz wykonywania nawierzchni autostrad, dróg. | * | *
50 | D 08.03.01 | Ustawienie obrzeży betonowych o wymiarach 8x30 cm na podsypce cementowo-piaskowej
| Plan sytuacyjny | 22,2*1 | m | 22.2
| D 08.05.01 45232000-2 | ŚCIEKI Z PREFABRYKOWANYCH ELEMENTÓW BETONOWYCH. CPV: Roboty pomocnicze w zakresie rurociągów i kabli. | * | *
51 | D 08.05.01 | Ułożenie ścieku przykrawężnikowego z kostki betonowej szarej grub. 8 cm o szerokości 20 cm na podsypce cementowo -piaskowej i ławie betonowej z betonu C12/15
| Plan sytuacyjny | 7*1*1 | m | 7.1
52 | D 08.05.01 | Ułożenie ścieku skarpowego trapezowego na fundamencie z betonu C12/15 grub. 10 cm
| Plan sytuacyjny | 1,2*1 | m | 1.2
53 | D 08.05.01 | Wykonanie łącznika ściekowego na mokro z betonu C12/15 na fundamencie z betonu C12/15 grub. 10 cm
| Plan sytuacyjny | 2*0,2*0,1 | m3 | 0.04
54 | D 08.05.01 | Umocnienie dna rowów kamieniami naturalnymi na podsypce cementowo-piaskowej grub. 10 cm spoinowanymi zaprawą cementową
| Plan sytuacyjny | 2,8*1 | m2 | 2.8
| D 10.00.00 | INNE ROBOTY | * | *
| D 10.00.01 45233000-9 | Zabezpieczenie istniejących sieci kablowych. CPV: Roboty w zakresie budowy rucrociągów, ciągów komuniakcyjnych i linii energetycznych | * | *
55 | D 10.00.01 | Zabezpieczenie sieci branży teletechnicznej rurami ochronnymi dwupołówkowymi typu A 120PS
| Plan sytuacyjny | 35*1 | m | 35