## Arkusz1
PRZEDMIAR ROBÓT
Nazwa zadania: |  | Budowa ulicy Polnej w Żołędowie
A |  | BRANŻA DROGOWA
Lp. | Podstawy | Element scalony - rodzaj robót Szczegółowy opis robót i obliczenie ich ilości | Jednostka
|  |  | Nazwa | Ilość
1 | 2 | 3 | 4 | 5
| D 01.00.00 | ROBOTY PRZYGOTOWAWCZE | * | *
| D 01.01.01 45233000-9 | ODTWORZENIE TRASY I PUNKTÓW WYSOKOŚCIOWYCH . CPV: Roboty w zakresie konstruowania, fundamentowania oraz wykonywania nawierzchni autostrad, dróg. | * | *
1 | D 01.01.01 | Wykonanie robót pomiarowych przy liniowych robotach ziemnych - trasa dróg w terenie równinnym
| Plan sytuacyjny | 1,5*1 | km | 1.5
| D 01.02.01 45112000-5 | USUNIĘCIE DRZEW I KRZEWÓW CPV: Roboty ziemne i wykopaliskowe. | * | *
2 | D 01.02.01 | Wykonanie ścinania drzew piłą mechaniczną śr. 5-15 cm (z wywozem do 5 km w miejscu wskazanym przez inwestora)
| Plan wyrębu | 144*1 | szt. | 144
3 | D 01.02.01 | Wykonanie ścinania drzew piłą mechaniczną śr. 16-25 cm (z wywozem do 5 km w miejscu wskazanym przez inwestora)
| Plan wyrębu | 38*1 | szt. | 38
4 | D 01.02.01 | Wykonanie ścinania drzew piłą mechaniczną śr. 26-35 cm (z wywozem do 5 km w miejscu wskazanym przez inwestora)
| Plan wyrębu | 24*1 | szt. | 24
5 | D 01.02.01 | Wykonanie ścinania drzew piłą mechaniczną śr. 36-45 cm (z wywozem do 5 km w miejscu wskazanym przez inwestora)
| Plan wyrębu | 9*1 | szt. | 9
6 | D 01.02.01 | Wykonanie ścinania drzew piłą mechaniczną śr. 46-55 cm (z wywozem do 5 km w miejscu wskazanym przez inwestora)
| Plan wyrębu | 1*1 | szt. | 1
7 | D 01.02.01 | Wykonanie ścinania drzew piłą mechaniczną śr. 56-65 cm (z wywozem do 5 km w miejscu wskazanym przez inwestora)
| Plan wyrębu | 1*1 | szt. | 1
8 | D 01.02.01 | Wykonanie mechanicznego karczowania pni śr. 5-15 cm (z wywozem do 5 km w miejscu wskazanym przez inwestora)
| Plan wyrębu | 144*1 | szt. | 144
9 | D 01.02.01 | Wykonanie mechanicznego karczowania pni śr. 16-25 cm (z wywozem do 5 km w miejscu wskazanym przez inwestora)
| Plan wyrębu | 38*1 | szt. | 38
10 | D 01.02.01 | Wykonanie mechanicznego karczowania pni śr. 26-35 cm (z wywozem do 5 km w miejscu wskazanym przez inwestora)
| Plan wyrębu | 24*1 | szt. | 24
11 | D 01.02.01 | Wykonanie mechanicznego karczowania pni śr. 36-45 cm (z wywozem do 5 km w miejscu wskazanym przez inwestora)
| Plan wyrębu | 9*1 | szt. | 9
12 | D 01.02.01 | Wykonanie mechanicznego karczowania pni śr. 46-55 cm (z wywozem do 5 km w miejscu wskazanym przez inwestora)
| Plan wyrębu | 1*1 | szt. | 1
13 | D 01.02.01 | Wykonanie mechanicznego karczowania pni śr. 56-65 cm (z wywozem do 5 km w miejscu wskazanym przez inwestora)
| Plan wyrębu | 1*1 | szt. | 1
14 | D 01.02.01 | Mechaniczne karczowanie zagajników ( z wywozem do 5 km w miejscu wskazanym przez inwestora)
| Plan wyrębu | 921/10000 | ha | 0.0921
| D 01.02.04 45111000-8 | ROZBIÓRKA ELEMENTÓW DRÓG, OGRODZEŃ I PRZEPUSTÓW CPV: Roboty w zakresie rozbiórek, przygotowania oraz oczyszczenia terenu pod budowę | * | *
15 | D 01.02.04 | Rozbiórka istniejącej nawierzchni z gruntów piaszczystych z dodatkiem kamieni łamach, gruzu ceglanego i szlaki ( z wywozem miejscu wskazanym przez inwestora do 5 km)
| Wizja | 5819*1 | m2 | 5819
16 | D 01.02.04 | Rozbiórka istniejącej podbudowy z kruszywa gr.15 ( z wywozem miejscu wskazanym przez inwestora do 5 km)
| Wizja | 954*1 | m2 | 954
17 | D 01.02.04 | Wywiezienie gruzu z terenu rozbiórki przy mechanicznym załadowaniu i wyładowaniu samochodem samowyładowczymz wywozem w miejscu wskazanym przez inwestora do 5 km
| Wizja | (954*0,15)+(5819*0,1) | m3 | 725
| D 01.02.04.a 45111000-8 | CIĘCIE NAWIERZCHNI CPV: Roboty w zakresie rozbiórek, przygotowania oraz oczyszczenia terenu pod budowę | * | *
18 | D 01.02.04.a | Wykonanie cięcia piłą nawierzchni bitumicznych na gł. 8 cm
| Plan sytuacyjny | 23*1 | m | 23
| D 02.00.00 | ROBOTY ZIEMNE | * | *
| D 02.01.01 45112000-5 | WYKONANIE WYKOPÓW CPV: Roboty ziemne i wykopaliskowe. | * | *
19 | D 02.01.01 | Wykonanie robót ziemnych koparkami podsiębiernymi o poj.łyżki 0.60 m3 w gr.kat. III-IV. (z wywozem w miejscu wskazanym przez inwestora do 5 km)
| Profil poprzeczny | 9922,54*1 | m3 | 9922.54
20 | D 02.01.01 | Wykonanie wykopów pod zjazdy indywidualne gr. 43 cm ( z wywozem do 5 km w miejscu wskazanym przez inwestora)
| Plan sytuacyjny | 921*0,43 | m3 | 396.03
21 | D 02.01.01 | Wykonanie wykopów pod zjazdy publiczne gr. 58 cm ( z wywozem do 5 km w miejscu wskazanym przez inwestora)
| Plan sytuacyjny | 48*0,58 | m3 | 27.84
22 | D 02.01.01 | Wykonanie wykopów pod chodnik gr. 21 cm ( z wywozem do 5 km w miejscu wskazanym przez inwestora)
| Plan sytuacyjny | 84*0,21 | m3 | 17.64
23 | D 02.01.01 | Wykonanie wykopów pod pobocza przy zjazdach gr. 10 cm ( z wywozem do 5 km w miejscu wskazanym przez inwestora)
| Plan sytuacyjny | 207*0,1 | m3 | 20.7
24 | D 02.01.01 | Wykonanie wykopów pod humusowanie projektowanych skarp i dna rowu gr. 10 cm ( z wywozem do 5 km w miejscu wskazanym przez inwestora)
| Plan sytuacyjny | 4149*0,1 | m3 | 414.9
25 | D 02.01.01 | Wykonanie wykopów pod przepust PEHD ϕ 600 pod koroną drogi (z wywozem do 5 km w miejscu wskazanym przez inwestora)
| Plan sytuacyjny | 1*1,1*11 | m3 | 12.1
26 | D 02.01.01 | Wykonanie wykopów pod przepusty PEHD ϕ400 pod zjazdami indywidualnymi (z wywozem do 5 km w miejscu wskazanym przez inwestora)
| Plan sytuacyjny | 1*1*(9+8+8+9+9+6+8+8+22+18+6+7+9+18+8+7+8+8+8+7+8+8) | m3 | 207
27 | D 02.01.01 | Wykonanie wykopów pod przykanaliki, wpusty, osadniki i studnie rewizyjne(z wywozem do 5 km w miejscu wskazanym przez inwestora)
| Plan sytuacyjny | ((3,3+3,5+2,7+26,5+34,8)*1,2)+((1,3+12,3+11,5)*1))+((2,85+1,95+2+1,55+1,35+1,55+1,35+1,35+1,15)*(2*2))+((1,2+1,2+1,2+1,2)*(1,5*1,5)) | m3 | 181.26
| D 02.03.01 45112000-5 | WYKONANIE NASYPÓW. CPV: Roboty ziemne i wykopaliskowe. | * | *
28 | D.02.03.01 | Wykonywanie nasypów mechanicznie z gr. kat. I-III uzyskanego z wykopu z formowaniem i zagęszczaniem
| Profil poprzeczny | 130,12*1 | m3 | 130.12
29 | D.02.03.01 | Zasypanie przepustu PEHD ϕ 600 pod koroną drogi
| Plan sytuacyjny | 10,86*1 | m3 | 10.86
30 | D.02.03.01 | Zasypanie przepustów PEHD ϕ 400 pod zjazdami indywidualnymi
| Plan sytuacyjny | 207-(3,14*0,2^2*((9+8+8+9+9+6+8+8+22+18+6+7+9+18+8+7+8+8+8+7+8+8)) | m3 | 181.0008
31 | D.02.03.01 | Zasypanie wykopów pod przykanaliki, wpusty, osadniki i studnie inspekcyjne piaskiem.
| Profil poprzeczny | 181,26-(((2,95+2,99+13,55+32,53+30,44+9,59+34,96+25+15,3+15,82+17,61)*3,14*0,2^2)+((2,21+2,23+8,3+8,49)*3,14*0,1^2)+((2,85+1,95+2+1,55+1,35+1,55+1,35+1,35+1,15)*3,14*0,55^2)+((1,2+1,2+1,2+1,2)*3,14*0,28^2)) | m3 | 139.8561
| D 03.00.00 | ODWODNIENIE KORPUSU DROGOWEGO | * | *
| D 03.01.01 45231000-5 | PRZEPUSTY POD KORONĄ DROGI CPV: Roboty budowlane w zakresie budowy rurociągów, ciągów komunikacyjnych i linii energetycznych. | * | *
32 | D 03.01.01 | Wykonanie podbudowy z podsypki cementowo - piaskowej (1:4) o gr 10 cm - ( przepusty drogowe)
| Szczegóły konstrukcyjne | 0,6*11 | m3 | 6.6
33 | D 03.01.01 | Ułożenie przepustu z rur PEHD ϕ 600 pod koroną drogi
| Plan sytuacyjny | 11*1 | m | 11
34 | D 03.01.01 | Umocnienie wlotów i wylotów przepustów kamieniami naturalnymi z spoinowaniem szczelin zaprawą cementową na podsypce cementowo-piaskowej gr. 10 cm - przepust pod koroną drogi
| Szczegóły konstrukcyjne | 4,5*2 | m2 | 9
| D 03.02.01 45231000-5 | KANALIZACJA DESZCZOWA. CPV: Roboty budowlane w zakresie budowy rurociągów, ciągów komunikacyjnych i linii energetycznych. | * | *
35 | D 03.02.01 | Regulacja pionowa studzienek dla zaworów wodociągowych
| Plan sytuacyjny | 23*1 | szt. | 23
36 | D 03.02.01 | Regulacja pionowa studzienek teletechnicznych
| Plan sytuacyjny | 23*1 | szt. | 3
37 | D 03.02.01 | Wykonanie wpustów ulicznych o śr. 500 mm. (W1, W2, W3, W4)
| Plan sytuacyjny | 4*1 | szt. | 4
38 | D 03.02.01 | Wykonanie podsypki piaskowej o gr 10 cm pod wpusty, przykanaliki, osadniki i studnie inspekcyjne, kanały.
| Plan sytuacyjny | (((2,21+2,23+8,3+8,49+2,95+2,99+13,55+32,53+30,44+9,59+34,96+25+15,3+15,82+17,61)1)+(4*9)+(4*4))*0,10 | m3 | 27.397
39 | D 03.02.01 | Wykonanie przykanalików z rur PVC-US (SN8) ϕ200 mm (lita, wydłużony kołnierz).
| Plan sytuacyjny | 2,21+2,23+8,3+8,49 | m | 21.23
40 | D 03.02.01 | Wykonanie przykanalików z rur PVC-US (SN8) ϕ400 mm (lita).
| Plan sytuacyjny | (2,95+2,99+13,55+32,53+30,44+9,59+34,96+25+15,3+15,82+17,61 | m | 201
41 | D 03.02.01 | Wykonanie studni rewizyjnych o śr. 1000 mm z włazem D400. (S2, S3, S3a S4, S5, S6, S7, S8 )
| Plan sytuacyjny | 8*1 | szt. | 8
42 | D 03.02.01 | Wykonanie osadników o śr. 1200 mm (S1)
| Plan sytuacyjny | 1*1 | szt. | 1
43 | D 03.02.01 | Wykonanie podbudowy betonowej z betonu C16/20 pod studnie inspekcyjne i wpusty o gr. 15 cm.
| Plan sytuacyjny | (9*0,75^2*3,14)+(4*0,35^2*3,14) | m2 | 17.4349
44 | D 03.02.01 | Wykonanie murku oporowego na wlotach do osadnika i kanału z betonu C35/45
| Plan sytuacyjny | 4*1,4*1,2*0,2 | m3 | 1.344
45 | D 03.02.01 | Umocnienie wylotu przykanalika kamieniami naturalnymi na fundamencie żwirowym
| Plan sytuacyjny | 3,4*2 | m2 | 7.2
46 | D 03.02.01 | Umocnienie wlotów do osadnika i kanałów kamieniami naturalnymi na fundamencie żwirowym
| Plan sytuacyjny | 3,6*4 | m2 | 14.4
| D 04.00.00 | PODBUDOWY | * | *
| D 04.01.01 45233000-9 | PROFILOWANIE I ZAGĘSZCZENIE PODŁOŻA. CPV: Roboty w zakresie konstruowania, fundamentowania oraz wykonywania nawierzchni autostrad, dróg. | * | *
45 | D 04.01.01 | Profilowanie i zagęszczanie podłoża w gruncie kat. I-IV pod warstwy konstrukcyjne nawierzchni
| Plan sytuacyjny | 9095+218+3768+2488+921+48+207+84 | m2 | 16829
| D 04.03.01 45233000-9 | OCZYSZCZENIE I SKROPIENIE WARSTW KONSTRUKCYJNYCH. CPV: Roboty w zakresie konstruowania, fundamentowania oraz wykonywania nawierzchni autostrad, dróg. | * | *
46 | D 04.03.01 | Skropienie warstw konstrukcyjnych emulsją asfaltową (ciąg pieszo- rowerowy)
| Plan sytuacyjny | 3768*1 | m2 | 3768
| D 04.04.02 45233000-9 | PODBUDOWA Z KRUSZYWA ŁAMANEGO STABILIZOWANEGO MECHANICZNIE. CPV: Roboty w zakresie konstruowania, fundamentowania oraz wykonywania nawierzchni autostrad, dróg. | * | *
47 | D 04.04.02 | Wykonanie podbudowy z kruszywa łamanego 0-31,5 mm stabilizowanego mechanicznie o grubości 10 cm (ciąg pieszo- rowerowy)
| Plan sytuacyjny | 3768*1 | m2 | 3768
48 | D 04.04.02 | Wykonanie podbudowy z kruszywa łamanego 0-31,5 mm stabilizowanego mechanicznie o grubości 10 cm (pobocze)
| Plan sytuacyjny | 2488*1 | m2 | 2488
49 | D 04.04.02 | Wykonanie podbudowy z kruszywa łamanego 0-31,5 mm stabilizowanego mechanicznie o grubości 10 cm (pobocze przy zjazdach)
| Plan sytuacyjny | 207*1 | m2 | 207
50 | D 04.04.02 | Wykonanie podbudowy z kruszywa łamanego 0-31,5 mm stabilizowanego mechanicznie o grubości 15 cm (ciąg pieszo- rowerowy na zjazdach indywidualnych)
| Plan sytuacyjny | 308*1 | m2 | 308
| D 04.05.01 45233000-9 | PODBUDOWA I ULEPSZONE PODŁOŻE Z GRUNTU LUB KRUSZYWA STABILIZOWANEGO CEMENTEM CPV: Roboty w zakresie konstruowania, fundamentowania oraz wykonywania nawierzchni autostrad, dróg. | * | *
51 | D 04.05.01 | Wykonanie warstwy gruntu stabilizowanego cementem Rm=2,5 Mpa o grubości 10 cm (chodnik)
| Plan sytuacyjny | 84*1 | m2 | 84
52 | D 04.05.01 | Wykonanie warstwy gruntu stabilizowanego cementem Rm=2,5 MPa o grubości 10 cm (ciag pieszo- rowerowy)
| Plan sytuacyjny | 3768*1 | m2 | 3768
53 | D 04.05.01 | Wykonanie warstwy gruntu stabilizowanego cementem Rm=2,5 MPa o grubości 15 cm (ciag pieszo- rowerowy na zjazdach indywidualnych)
| Plan sytuacyjny | 308*1 | m2 | 308
54 | D 04.05.01 | Wykonanie warstwy gruntu stabilizowanego cementem Rm=2,5 Mpa o grubości 15 cm (zjazdy indywidualne)
| Plan sytuacyjny | 921*1 | m2 | 921
55 | D 04.05.01 | Wykonanie warstwy gruntu stabilizowanego cementem Rm=2,5 MPa o grubości 25 cm (jezdnia)
| Plan sytuacyjny | 9987*1 | m2 | 9987
56 | D 04.05.01 | Wykonanie warstwy gruntu stabilizowanego cementem Rm=2,5 MPa o grubości 25 cm (zjazdy publiczne)
| Plan sytuacyjny | 48*1 | m2 | 48
| D 04.06.01 45233000-9 | PODBUDOWA Z BETONU CEMENTOWEGO CPV: Roboty w zakresie konstruowania, fundamentowania oraz wykonywania nawierzchni autostrad, dróg. | * | *
57 | D 04.06.01 | Wykonanie podbudowy zasadniczej z betonu cementowego C8/10 gr. 20 cm (jezdnia)
| Plan sytuacyjny | 9312*1 | m2 | 9312
58 | D 04.06.01 | Wykonanie podbudowy zasadniczej z betonu cementowego C8/10 gr. 20 cm (zjazdy publiczne)
| Plan sytuacyjny | 48*1 | m2 | 48
59 | D 04.06.01 | Wykonanie podbudowy zasadniczej z betonu cementowego C8/10 gr. 15 cm (zjazdy indywidualne)
| Plan sytuacyjny | 921*1 | m2 | 921
60 | D 04.06.01 | Wykonanie podbudowy zasadniczej z betonu cementowego C8/10 o grubości 10 cm (chodnik)
| Plan sytuacyjny | 84*1 | m2 | 84
| 05.00.00 | NAWIERZCHNIE | * | *
| D 05.03.05/b 45233000-9 | NAWIERZCHNIA Z BETONU ASFALTOWEGO - WARSTWA ŚCIERALNA. CPV: Roboty w zakresie konstruowania, fundamentowania oraz wykonywania nawierzchni autostrad, dróg. | * | *
61 | D.05.03.05b | Wykonanie warstwy ścieralnej z betonu asfaltowego AC8S gr. 5 cm (ciąg pieszo- rowerowy)
| Plan sytuacyjny | 3768*1 | m2 | 3768
| D 05.03.11 45233000-9 | FREZOWANIE NAWIERZCHNI ASFALTOWYCH NA ZIMNO CPV: Roboty w zakresie konstruowania, fundamentowania oraz wykonywania nawierzchni autostrad, dróg. | * | *
62 | D.05.03.11 | Wykonanie frezowania nawierzchni z mieszanek mineralno-bitumicznych mechanicznie, śr. gr. w-wy 5 cm ( z wywozem miejscu wskazanym przez inwestora do 5 km)
| Plan sytuacyjny | 954*1 | m2 | 954
| D 05.03.23 45233000-9 | NAWIERZCHNIA Z KOSTKI BRUKOWEJ BETONOWEJ. CPV: Roboty w zakresie konstruowania, fundamentowania oraz wykonywania nawierzchni autostrad, dróg. | * | *
63 | D 05.03.23 | Wykonanie nawierzchni z kostki brukowej betonowej koloru szarego gr. 8 cm na podsypce cementowo-piaskowej 1:3 gr. 5 cm (jezdnia)
| Plan sytuacyjny | 9095-54 | m2 | 9041
64 | D 05.03.23 | Wykonanie nawierzchni z kostki brukowej betonowej koloru czerwonego gr. 8 cm na podsypce cementowo-piaskowej 1:3 gr. 5 cm (wyniesione skrzyrzowanie)
| Plan sytuacyjny | 218*1 | m2 | 218
65 | D 05.03.23 | Wykonanie nawierzchni z kostki brukowej betonowej koloru szarego gr. 8 cm na podsypce cementowo-piaskowej 1:3 gr. 5 cm (chodnik)
| Plan sytuacyjny | 84*1 | m2 | 84
66 | D 05.03.23 | Wykonanie nawierzchni z kostki brukowej betonowej gr. 8 cm koloru czerwonego na podsypce cementowo-piaskowej 1:3 gr. 5 cm (progi zwalniajęce)
| Plan sytuacyjny | 3*6*3 | m2 | 54
67 | D 05.03.23 | Wykonanie nawierzchni z kostki brukowej betonowej gr. 8 cm koloru szarego na podsypce cementowo-piaskowej 1:3 gr. 5 cm (zjazdy publiczne)
| Plan sytuacyjny | 48*1 | m2 | 48
68 | D 05.03.23 | Wykonanie nawierzchni z kostki brukowej betonowej gr. 8 cm koloru grafitowego na podsypce cementowo-piaskowej 1:3 gr. 5 cm (zjazdy indywidualne)
| Plan sytuacyjny | 921*1 | m2 | 921
| D 06.00.00 | ROBOTY WYKOŃCZENIOWE | * | *
| D.06.01.01 45231000-2 | UMOCNIENIE SKARP, ROWÓW I ŚCIEKÓW CPV: Roboty ziemne i wykopaliskowe. | * | *
69 | D.06.01.01. | Humusowanie z obsianiem skarp i dna rowu o grubości 10 cm humus
| Plan sytuacyjny | 4149*1 | m2 | 4149
| D 06.02.01 45233000-9 | PRZEPUSTY POD ZJAZDAMI -PEHD. CPV: Roboty budowlane w zakresie budowy mostów i tuneli, szybów i kolei podziemnej | * | *
70 | D 06.02.01 | Wykonanie podsypki piaskowej o gr 10 cm - ( przepusty pod zjazdami)
| Szczegóły konstrukcyjne | 0,6*(9+8+8+9+9+6+8+8+22+18+6+7+9+18+8+7+8+8+8+7+8+8)*0,1 | m3 | 12.42
71 | D 06.02.01 | Ułożenie przepustu z rur PEHD o średnicy 400 mm - ( przepusty pod zjazdami)
| Plan sytuacyjny | 207*1 | m | 207
72 | D 06.02.01 | Umocnienie wlotów i wylotów przepustów kamieniami naturalnymi z spoinowaniem szczelin zaprawą cementową na podsypce cementowo-piaskowej gr. 10 cm - ( przepusty pod zjazdami)
| Szczegóły konstrukcyjne | 3,2*2*22 | m2 | 140.8
| D 07.00.00 | OZNAKOWANIE DRÓG I URZĄDZENIA BEZPIECZEŃSTWA RUCHU | * | *
| D 07.01.01 45233000-9 | OZNAKOWANIE POZIOME. CPV: Roboty w zakresie konstruowania, fundamentowania oraz wykonywania nawierzchni autostrad, dróg. | * | *
73 | D 07.01.01 | Oznakowanie poziome jezdni farbą chlorokałczukową
| Stała organizacja ruchu | 165*1 | m2 | 165
| D 07.02.01 45233000-9 | OZNAKOWANIE PIONOWE. CPV: Roboty w zakresie konstruowania, fundamentowania oraz wykonywania nawierzchni autostrad, dróg. | * | *
74 | D 07.02.01 | Ustawienie słupków z rur stalowych dla znaków drogowych o śr. 60 mm- droga gminna
| Stała Organizacja Ruchu | 40*1 | szt. | 40
75 | D 07.02.01 | Przymocowanie tarcz znaków drogowych odblaskowych do gotowych słupków
| Stała Organizacja Ruchu | 69*1 | szt. | 69
| D 07.05.01 45233000-9 | BARIERY OCHRONNE STALOWE CPV: Roboty w zakresie konstruowania, fundamentowania oraz wykonywania nawierzchni autostrad, dróg. | * | *
76 | D 07.05.01 | Wykonanie stalowej bariery ochronnej typu N2 W2
| Plan sytuacyjny | 37+49 | m | 86
| D 07.06.02 45233000-9 | URZĄDZENIA ZABEZPIECZAJĄCE RUCH PIESZYCH. CPV: Roboty w zakresie konstruowania, fundamentowania oraz wykonywania nawierzchni autostrad, dróg. | * | *
77 | D 07.06.02 | Wykonanie stalowej poręczy zabezpieczającej ruch pieszych U-12a RAL 7016 (grafitowe)
| Plan sytuacyjny | 792*1 | m | 792
78 | D 07.06.02 | Ustawnie słupków blokujacych U12C fi121 mm antracyt z ozdobnym białym paskiem
| Plan sytuacyjny | 6*1 | szt. | 6
| D 08.00.00 | ELEMENTY ULIC | * | *
| D 08.01.01 45233000-9 | KRAWĘŻNIKI BETONOWE. CPV: Roboty w zakresie konstruowania, fundamentowania oraz wykonywania nawierzchni autostrad, dróg. | * | *
79 | D 08.01.01 | Ustawienie krawężnika betonowego o wymiarach 15x30 cm na podsypce cementowo-piaskowej wraz z ławą betonową z oporem z betonu C12/15
| Plan sytuacyjny | 161*1 | m | 161
80 | D 08.01.01 | Ustawienie oporników betonowych o wymiarach 12x25cm na podsypce cementowo-piaskowej wraz z ławą betonową z oporem z betonu C12/15
| Plan sytuacyjny | 2954*1 | m | 2954
81 | D 08.01.01 | Ustawienie oporników betonowych o wymiarach 10x25 cm na podsypce cementowo-piaskowej wraz z ławą betonową z oporem C12/15
| Plan sytuacyjny | 694*1 | m | 694
| D 08.03.01 45233000-9 | BETONOWE OBRZEŻA CHODNIKOWE. CPV: Roboty w zakresie konstruowania, fundamentowania oraz wykonywania nawierzchni autostrad, dróg. | * | *
82 | D 08.03.01 | Ustawienie obrzeży betonowych o wymiarach 8x30x100 cm na podsypce cementowo-piaskowej grubości 5 cm
| Plan sytuacyjny | 2925*1 | m | 2925
83 | D 08.03.01 | Wykonanie ławy betonowej z oporem z betonu C12/15 pod obrzeże betonowe
| Plan sytuacyjny | 2925*0,05 | m3 | 146.25
| D 08.05.01 45232000-2 | ŚCIEK ULICZNY Z BETONOWEJ KOSTKI BRUKOWEJ. CPV: Roboty pomocnicze w zakresie rurociągów i kabli. | * | *
84 | D 08.05.01 | Ułożenie ścieku dwurzędowego z kostki betonowej na podsypce cementowo -piaskowej grubości 5 cm i ławie betonowej z betonu C12/15
| Plan sytuacyjny | 111,5*1 | m | 111.5