## Arkusz1
PRZEDMIAR ROBÓT
Nazwa zadania: |  | Budowa drogi - Sielska w miejscowości Niemcz na działce nr 185/9
A |  | BRANŻA DROGOWA
Lp. | Podstawy | Element scalony - rodzaj robót Szczegółowy opis robót i obliczenie ich ilości | Jednostka
|  |  | Nazwa | Ilość
1 | 2 | 3 | 4 | 5
| D 01.00.00 | ROBOTY PRZYGOTOWAWCZE | * | *
| D 01.01.01 45233000-9 | ODTWORZENIE TRASY I PUNKTÓW WYSOKOŚCIOWYCH . CPV: Roboty w zakresie konstruowania, fundamentowania oraz wykonywania nawierzchni autostrad, dróg. | * | *
1 | D 01.01.01 | Wykonanie robót pomiarowych przy liniowych robotach ziemnych - trasa dróg w terenie równinnym
| Plan sytuacyjny | 0,0585*1 | km | 0.0585
| D 01.02.04 45111000-8 | ROZBIÓRKA ELEMENTÓW DRÓG, OGRODZEŃ I PRZEPUSTÓW CPV: Roboty w zakresie rozbiórek, przygotowania oraz oczyszczenia terenu pod budowę | * | *
2 | D 01.02.04 | Rozbiórka istniejącej nawierzchni z płyt betonowych ażurowych grub. 8 cm
| Wizja w terenie | 18*1 | m2 | 18
| D 02.00.00 | ROBOTY ZIEMNE | * | *
| D 02.01.01 45112000-5 | WYKONANIE WYKOPÓW W GRUNTACH I÷V KAT CPV: Roboty ziemne i wykopaliskowe. | * | *
3 | D 02.01.01 | Wykonanie robót ziemnych koparkami podsiębiernymi o poj.łyżki 0.60 m3 w gr.kat. III-IV, droga, opornik, pobocze (z wywozem w miejscu wskazanym przez inwestora do 5 km)
| Przkeroje Poprzeczne | 213,82*1 | m3 | 213.82
4 | D 02.01.01 | Wykonanie robót ziemnych koparkami podsiębiernymi o poj.łyżki 0.60 m3 w gr.kat. III-IV pod zjazdy (z wywozem w miejscu wskazanym przez inwestora do 5 km)
| Przekrój poprzeczny | 26,65*0,43 | m3 | 11.4595
5 | D 02.01.01 | Wykonanie robót ziemnych koparkami podsiębiernymi o poj.łyżki 0.60 m3 w gr.kat. III-IV pod dojście do furtek (z wywozem w miejscu wskazanym przez inwestora do 5 km)
| Przekrój poprzeczny | 6*0,23 | m3 | 1.38
6 | D 02.01.01 | Wykonanie robót ziemnych koparkami podsiębiernymi o poj.łyżki 0.60 m3 w gr.kat. III-IV pod pobocza przy zjazdach (z wywozem w miejscu wskazanym przez inwestora do 5 km)
| Przekrój poprzeczny | (0,46+1+2,1)*0,1 | m3 | 0.356
7 | D 02.01.01 | Wykonanie robót ziemnych koparkami podsiębiernymi o poj.łyżki 0.60 m3 w gr.kat. III-IV pod nawierzchnię z płyt ażurowych - teren zielony, pobocze płyty ażurowe (z wywozem w miejscu wskazanym przez inwestora do 5 km)
| Przekrój poprzeczny | 32,5*0,88 | m3 | 28.6
8 | D 02.01.01 | Wykonanie wykopów pod rury ochronne dwudzielne koloru niebieskiego fi 110 mm sieć elektryczna nn - 0,4 kV
| Plan sytuacyjny | (8+8+2,5+22+1+5)*0,6*1 | m3 | 27.9
| D 02.03.01 45112000-5 | WYKONANIE NASYPÓW. CPV: Roboty ziemne i wykopaliskowe.
9 | D.02.03.01 | Wykonywanie nasypów mechanicznie w gr. kat. I-III z formowaniem i zagęszczaniem wraz z wymianą gruntu na piasek o współczynniku k>8 m/d pod drogę
| Przekrój poprzeczny | 1,62*1 | m3 | 1.62
10 | D.02.03.01 | Wykonywanie nasypów mechanicznie w gr. kat. I-III z formowaniem i zagęszczaniem wraz z wymianą gruntu na piasek o współczynniku k>8 m/d pod nawierzchnię z płyt ażurowych - teren zielony, pobocze
| Przekrój poprzeczny | 32,5*0,5 | m3 | 16.25
11 | D.02.03.01 | Zasypanie piaskeim rur ochronnych dwudzielnych typu ciężkiego śr. 110 mm wraz z zagęszczeniem
| Plan sytuacyjny | ((8+8+2,5+22+1+5)*0,6*1)-((3,14*0,0555^2*(8+8+2,5+22+1+5)) | m3 | 27.4503
| D 03.00.00 | ODWODNIENIE KORPUSU DROGOWEGO | * | *
| D 03.02.01 45231000-5 | KANALIZACJA DESZCZOWA. CPV: Roboty budowlane w zakresie budowy rurociągów, ciągów komunikacyjnych i linii energetycznych. | * | *
12 | D 03.02.01 | Regulacja pionowa studzienek dla zaworów gazowych |  |  | zjazd publiczny | 62.4
| Plan Sytuacyjny | 3*1 | szt. | 3 | pobocze | 1108.5
13 | D 03.02.01 | Regulacja pionowa studzienek dla włazów kanałowych
| Plan sytuacyjny | 2*1 | szt. | 2
14 | D 03.02.01 | Regulacja pionowa studzienek dla zaworów wodociągowych
| Plan sytuacyjny | 7*1 | szt. | 7
| D 04.00.00 | PODBUDOWY | * | *
| D 04.01.01 45233000-9 | PROFILOWANIE I ZAGĘSZCZENIE PODŁOŻA. CPV: Roboty w zakresie konstruowania, fundamentowania oraz wykonywania nawierzchni autostrad, dróg. | * | *
15 | D 04.01.01 | Profilowanie i zagęszczanie podłoża w gruncie kat. II-IV pod warstwy konstrukcyjne nawierzchni
| Plan sytuacyjny | 375,5+27+6+32,5+76+3,6 | m2 | 520.6
| D 04.04.02 45233000-9 | PODBUDOWA Z KRUSZYWA ŁAMANEGO STABILIZOWANEGO MECHANICZNIE. CPV: Roboty w zakresie konstruowania, fundamentowania oraz wykonywania nawierzchni autostrad, dróg. | * | *
16 | D 04.04.02 | Wykonanie poboczy umocnionych z kruszywa łamanego 0/31,5 mm stabilizowanego mechanicznie o grubości 10 cm (pobocze wzmocnione)
| Plan sytuacyjny | 76*1 | m2 | 76
17 | D 04.04.02 | Wykonanie poboczy z kruszywa łamanego 0/31,5 mm stabilizowanego mechanicznie o grubości 10 cm (pobocze przy zjazdach)
| Plan sytuacyjny | 3,6*1 | m2 | 3.6
18 | D 04.04.02 | Wykonanie podbudowa z kruszywem łamanym 0-63 mm stabilizowanego mechanicznie o grubości 25 cm stabilizowanego mechanicznie o grubości 10 cm (nawierzchni z płyt ażurowych (teren zielony).
| Plan sytuacyjny | 32,5*1 | m2 | 32.5
| D 04.05.01 45233000-9 | PODBUDOWA I ULEPSZONE PODŁOŻE Z GRUNTU LUB KRUSZYWA STABILIZOWANEGO CEMENTEM CPV: Roboty w zakresie konstruowania, fundamentowania oraz wykonywania nawierzchni autostrad, dróg. | * | *
19 | D 04.05.01 | Wykonanie warstwy gruntu stabilizowanego cementem Rm=2,5 Mpa o grubości 15 cm (zjazdy indywidualne z kostki)
| Plan sytuacyjny | 27*1 | m2 | 27
20 | D 04.05.01 | Wykonanie warstwy gruntu stabilizowanego cementem Rm=2,5 Mpa o grubości 15 cm (jezdnia)
| Plan sytuacyjny | 375,5*1 | m2 | 375.5
| D 04.06.01 45233000-9 | PODBUDOWA Z BETONU CEMENTOWEGO CPV: Roboty w zakresie konstruowania, fundamentowania oraz wykonywania nawierzchni autostrad, dróg. | * | *
21 | D 04.06.01 | Podbudowa z betonu C8/10 o grubości 10 cm chodnika (dojście do furtek), wg PN-EN 14227-1
| Plan sytuacyjny | 6*1 | m2 | 6
22 | D 04.06.01 | Podbudowa z betonu C8/10 o grubości 15 cm (zjazdy indywidualne z kostki), wg PN-EN 14227-1
| Plan sytuacyjny | 27*1 | m2 | 27
23 | D 04.06.01 | Podbudowa z betonu C8/10 o grubości 20 cm (jezdnia), wg PN-EN 14227-1
| Plan sytuacyjny | 375,5*1 | m2 | 375.5
| 05.00.00 | NAWIERZCHNIE | * | *
| D 05.03.23 45233000-9 | NAWIERZCHNIA Z KOSTKI BRUKOWEJ BETONOWEJ. CPV: Roboty w zakresie konstruowania, fundamentowania oraz wykonywania nawierzchni autostrad, dróg. | * | *
24 | D 05.03.23 | Wykonanie nawierzchni – z brukowej kostki betonowej o grubości 8 cm koloru szarego bezfazowa na podsypce piaskowo-cementowej grub. 5 cm (dojścia do furtek)
| Plan sytuacyjny | 6*1 | m2 | 6
25 | D 05.03.23 | Wykonanie nawierzchni – z brukowej kostki betonowej o grubości 8 cm koloru grafitowego bezfazowa na podsypce piaskowo-cementowej grub. 5 cm (zjazdy indywidualne)
| Plan sytuacyjny | 27*1 | m2 | 27
26 | D 05.03.23 | Wykonanie nawierzchni – z brukowej kostki betonowej o grubości 8 cm koloru szarego bezfazowa na podsypce piaskowo-cementowej grub. 5 cm (jezdnia)
| Plan sytuacyjny | 375,5*1 | m2 | 375.5
27 | D 05.03.23 | Wykonanie nawierzchni – z betonowych płyt ażurowych 40x60 o grubości 8 cm koloru szarego na podsypce piaskowo-cementowej grub. 5 cm (teren zielony, pobocze)
| Plan sytuacyjny | 32,5*1 | m2 | 32.5
| D 08.00.00 | ELEMENTY ULIC | * | *
| D 08.01.01 45233000-9 | KRAWĘŻNIKI BETONOWE. CPV: Roboty w zakresie konstruowania, fundamentowania oraz wykonywania nawierzchni autostrad, dróg. | * | *
28 | D 08.01.01 | Ustawienie oporników betonowych o wymiarach 12x25cm z wykonaniem ław betonowych z betonu C12/15 na podsypce cementowo-piaskowej (jezdnia, zjazdy indywidualne)
| Plan sytuacyjny | 357+8+9+11 | m | 385
| D 08.03.01 45233000-9 | BETONOWE OBRZEŻA CHODNIKOWE. CPV: Roboty w zakresie konstruowania, fundamentowania oraz wykonywania nawierzchni autostrad, dróg. | * | *
29 | D 08.03.01 | Ustawienie obrzeży betonowych o wymiarach 8x30x100 cm na podsypce cementowo-piaskowej
| Plan sytuacyjny | 10*1 | m | 10
30 | D 08.03.01 | Wykonanie ławy betonowej z oporem pod obrzeże z betonu C12/15
| Plan sytuacyjny | 10*0,05 | m3 | 0.5
| D 09.00.00 | ZIELEŃ DROGOWA | * | *
| D 09.01.01 45232000-2 | TRAWNIKI CPV: Roboty w zakresie konstruowania, fundamentowania oraz wykonywania nawierzchni autostrad, dróg. | * | *
31 | D 09.01.01 | Humusowanie terenów zielonych przy grubości warstwy humusu 10 cm
| Plan sytuacyjny | 89*1 | m2 | 89
32 | D 09.01.01 | Ręczne plantowanie powierzchni gruntu pod trawnik
| Plan sytuacyjny | 89*1 | m2 | 89
33 | D 09.01.01 | Wykonanie trawników na gruncie kat. I-II z nawożeniem
| Plan sytuacyjny | 0,0089*1 | ha | 0.0089
| D 10.00.00 | INNE ROBOTY | * | *
34 | D 10.00.01 | Zabezpieczenie sieci elektrycznej rurami osłonowymi typu A110 PS dwudzielnymi grubościennymi koloru niebieskiego
| Plan sytuacyjny | 8+8+2,5+22+1+5 | m | 46.5

## Arkusz2
lp. | NAWIERZCHNIE | * | *
| NAWIERZCHNIA Z KOSTKI BRUKOWEJ BETONOWEJ. | * | *
1 | Nawierzchnia z brukowej kostki betonowej o grubości 6 cm na podsypce piaskowo-cementowej grub. 5 cm (dojścia do furtek). | m2 | 43.1
2 | Nawierzchnia z brukowej kostki betonowej o grubości 8 cm na podsypce piaskowo-cementowej grub. 5 cm (zjazdy indywidualne). | m2 | 195
3 | Nawierzchnia z brukowej kostki betonowej o grubości 8 cm na podsypce piaskowo-cementowej grub. 5 cm (zjazdy publiczne). | m2 | 62.4
4 | Nawierzchnia z brukowej kostki betonowej o grubości 8 cm na podsypce piaskowo-cementowej grub. 5 cm (jezdnia). | m2 | 5223
| POWIERZCHNIA BIOLOGICZNIE CZYNNA | * | *
5 | Powierzchnia biologiznie czynna - humusownaie i obsianie skakarp i powierzchni trawą. | m2 | 1610