## Arkusz1
PRZEDMIAR ROBÓT
Nazwa zadania: |  | Budowa ulicy Pelikanowej w Maksymilianowie
A |  | BRANŻA DROGOWA
Lp. | Podstawy | Element scalony - rodzaj robót Szczegółowy opis robót i obliczenie ich ilości | Jednostka
|  |  | Nazwa | Ilość
1 | 2 | 3 | 4 | 5
| D 01.00.00 | ROBOTY PRZYGOTOWAWCZE | * | *
| D 01.01.01 45233000-9 | ODTWORZENIE TRASY I PUNKTÓW WYSOKOŚCIOWYCH . CPV: Roboty w zakresie konstruowania, fundamentowania oraz wykonywania nawierzchni autostrad, dróg. | * | *
1 | D 01.01.01 | Wykonanie robót pomiarowych przy liniowych robotach ziemnych - trasa dróg w terenie równinnym
| Plan sytuacyjny | 0,136*1 | km | 0.136
| D 01.02.04 45111000-8 | ROZBIÓRKA ELEMENTÓW DRÓG, OGRODZEŃ I PRZEPUSTÓW CPV: Roboty w zakresie rozbiórek, przygotowania oraz oczyszczenia terenu pod budowę | * | *
2 | D 01.02.04 | Rozbiórka istniejącej nawierzchni jezdni z kostki brukowej
| Wizja w terenie | 55,0*1 | m2 | 55
3 | D 01.02.04 | Rozbiórka istniejącego opornika betonowego |  |  | 4.4
| Plan sytuacyjny | 42,0*1 | m | 42 | 1.26
4 | D 01.02.04 | Wywiezienie gruzu z terenu rozbiórki przy mechanicznym załadowaniu i wyładowaniu (z wywozem w miejscu wskazanym przez inwestora na odległość do 5 km) |  |  | 5.66
| Wizja | (55,0*0,08)+(42,0*0,3*0,12) | m3 | 5.912
5 | D 01.02.04 | Usunięcie tablic znaków drogowych
| Stała organizacja ruchu | 2,00*1 | szt. | 2
6 | D 01.02.04 | Usunięcie słupków pod znaki
| Stała organizacja ruchu | 2,00*1 | szt. | 2
| D 02.00.00 | ROBOTY ZIEMNE | * | *
| D 02.01.01 45112000-5 | WYKONANIE WYKOPÓW W GRUNTACH I÷V KAT CPV: Roboty ziemne i wykopaliskowe. | * | *
7 | D 02.01.01 | Wykonanie robót ziemnych koparkami podsiębiernymi o poj.łyżki 0.60 m3 w gr.kat. III-IV pod jezdnię, pobocza (z wywozem w miejscu wskazanym przez inwestora do 5 km)
| Przekroje Poprzeczne | 529,46*1 | m3 | 529.46
8 | D 02.01.01 | Wykonanie robót ziemnych koparkami podsiębiernymi o poj.łyżki 0.60 m3 w gr.kat. III-IV pod zjazdy indywidualane, dojścia do furtek (z wywozem w miejscu wskazanym przez inwestora do 5 km)
| Przekrój poprzeczny | 130,0*0,43+15,0*0,30+21,0*0,26 | m3 | 65.86
9 | D 02.01.01 | Wykonanie wykopów pod rury ochronne osłonowe dwudzielne A160 PS (z wywozem w miejscu wskazanym przez inwestora do 5 km)
| Plan sytuacyjny | 32,0*0,6*0,2 | m3 | 3.84
10 | D 02.01.01 | Wykonanie wykopów pod rury ochronne dwudzielne PE ϕ110 koloru niebieskiego na sieci nn (z wywozem w miejscu wskazanym przez inwestora do 5 km)
| Plan sytuacyjny | 50,0*0,6*0,2 | m3 | 6
11 | D 02.01.01 | Wykonanie wykopów liniowych pod muldy (wymiana gruntu) z wydobyciem urobku łopatą lub wyciągiem ręcznym; głębokość do 1,5 m, szerokość 0,8-1,5 m. Wykop w miejscach skrzyżowania projektowanej muldy z istniejącą infrastrukturą podziemną (z załadowaniem i wywozem w miejscu wskazanym przez inwestora do 5 km)
| Przekrój normalny | 195,0*0,94 | m3 | 183.3
12 | D 02.01.01 | Wykonanie wykopu pod humusowanie (z wywozem w miejscu wskazanym przez inwestora do 5 km)
| Przekrój poprzeczny | 310,0*0,1 | m3 | 31
| D 02.03.01 45112000-5 | WYKONANIE NASYPÓW. CPV: Roboty ziemne i wykopaliskowe.
13 | D.02.03.01 | Wykonywanie nasypów z piasku mechanicznie w gr. kat. I-III z formowaniem i zagęszczaniem
| Przekrój poprzeczny | 0,04*136,0 | m3 | 5.44
14 | D.02.03.01 | Zasypanie rur ochronnych dwudzielnych osłonowych A160 PS wraz z zagęszczeniem
| Plan sytuacyjny | 3,84-(32,0*3,14*0,08^2) | m3 | 3.1969
15 | D.02.03.01 | Zasypanie rur ochronnych dwudzielnych osłonowych PE ϕ110 wraz z zagęszczeniem
| Plan sytuacyjny | 6,00-(50,0*3,14*0,055^2) | m3 | 5.5251
16 | D.02.03.01 | Wykonywanie nasypów ze żwirem wielofrakcyjny o uziarnieniu 4-16 mm z formowaniem i zagęszczaniem (wymiana gruntu muldy)
| Przekrój poprzeczny | 195,0*0,8 | m3 | 156
17 | D 03.02.01 | Ułożenie geotkaniny o gramaturze ponad 150-200 g/m2 w miejscu wykonania muld
| Plan Sytuacyjny | 195,0*4,8 | m2 | 936
| D 03.00.00 | ODWODNIENIE KORPUSU DROGOWEGO | * | *
| D 03.02.01 45231000-5 | KANALIZACJA DESZCZOWA. CPV: Roboty budowlane w zakresie budowy rurociągów, ciągów komunikacyjnych i linii energetycznych. | * | *
18 | D 03.02.01 | Regulacja pionowa studzienek dla zaworów wodociągowych
| Plan sytuacyjny | 4,0*1 | szt. | 4
19 | D 03.02.01 | Regulacja pionowa studzienek dla włazów kanałowych
| Plan sytuacyjny | 4,0*1 | szt. | 4
20 | D 03.02.01 | Regulacja pionowa studzienek dla zaworów gazowych |  |  |  | jezdnia | 692
| Plan sytuacyjny | 2,00*1 | szt. | 2 |  | zjazdy | 132
| D 04.00.00 | PODBUDOWY | * | *
| D 04.01.01 45233000-9 | PROFILOWANIE I ZAGĘSZCZENIE PODŁOŻA. CPV: Roboty w zakresie konstruowania, fundamentowania oraz wykonywania nawierzchni autostrad, dróg. | * | *
21 | D 04.01.01 | Profilowanie i zagęszczanie podłoża w gruncie kat. II-IV pod warstwy konstrukcyjne nawierzchni |  |  |  | dojścia do furtek | 23
| Plan sytuacyjny | 692,0+132,0+23,0+159,0+29,0+30,0 | m2 | 1065 |  | pobocza | 159
| D 04.04.02 45233000-9 | PODBUDOWA Z KRUSZYWA ŁAMANEGO STABILIZOWANEGO MECHANICZNIE. CPV: Roboty w zakresie konstruowania, fundamentowania oraz wykonywania nawierzchni autostrad, dróg. | * | * |  | pobocza zjazdy | 29
22 | D 04.04.02 | Wykonanie poboczy umocnionych z kruszywa łamanego 0/31,5 mm stabilizowanego mechanicznie o grubości 10 cm (pobocze wzmocnione) |  |  |  | zjazdy kruszywo | 30
| Plan sytuacyjny | 159,0*1 | m2 | 159 |  | zieleń | 580
23 | D 04.04.02 | Wykonanie poboczy przy zjazdach z kruszywa łamanego 0/31,5 mm stabilizowanego mechanicznie o grubości 10 cm
| Plan sytuacyjny | 29,0*1 | m2 | 29
24 | D 04.04.02 | Wykonanie nawierzchni zjazdów z kruszywa łamanego 0/31,5 mm stabilizowanego mechanicznie o grubości 15 cm
| Plan sytuacyjny | 30,0*1 | m2 | 30
| D 04.05.01 45233000-9 | PODBUDOWA I ULEPSZONE PODŁOŻE Z GRUNTU LUB KRUSZYWA STABILIZOWANEGO CEMENTEM CPV: Roboty w zakresie konstruowania, fundamentowania oraz wykonywania nawierzchni autostrad, dróg. | * | *
25 | D 04.05.01 | Wykonanie warstwy gruntu stabilizowanego cementem Rm=2,5 Mpa o grubości 15 cm (zjazdy indywidualne)
| Plan sytuacyjny | 132,0+30,0 | m2 | 162
26 | D 04.05.01 | Wykonanie warstwy gruntu stabilizowanego cementem Rm=2,5 Mpa o grubości 15 cm (dojścia do furtek)
| Plan sytuacyjny | 23,0*1,0 | m2 | 23
27 | D 04.05.01 | Wykonanie warstwy gruntu stabilizowanego cementem Rm=2,5 Mpa o grubości 30 cm (jezdnia)
| Plan sytuacyjny | 692,0+(274,0*0,22) | m2 | 752.28
| D 04.06.01 45233000-9 | PODBUDOWA Z BETONU CEMENTOWEGO CPV: Roboty w zakresie konstruowania, fundamentowania oraz wykonywania nawierzchni autostrad, dróg. | * | *
28 | D 04.06.01 | Podbudowa z betonu C8/10 o grubości 15 cm (zjazdy indywidualne), wg PN-EN 14227-1
| Plan sytuacyjny | 132,0*1 | m2 | 132
29 | D 04.06.01 | Podbudowa z betonu C8/10 o grubości 20 cm (jezdnia), wg PN-EN 14227-1
| Plan sytuacyjny | 692,0*1 | m2 | 692
| 05.00.00 | NAWIERZCHNIE | * | *
| D 05.03.23 45233000-9 | NAWIERZCHNIA Z KOSTKI BRUKOWEJ BETONOWEJ. CPV: Roboty w zakresie konstruowania, fundamentowania oraz wykonywania nawierzchni autostrad, dróg. | * | *
30 | D 05.03.23 | Wykonanie nawierzchni – z brukowej kostki betonowej o grubości 8 cm (kolor szary), na podsypce piaskowo-cementowej grub. 5 cm (jezdnia)
| Plan sytuacyjny | 692,0*1 | m2 | 692
31 | D 05.03.23 | Wykonanie nawierzchni – z brukowej kostki betonowej o grubości 8 cm (kolor grafitowy), na podsypce piaskowo-cementowej grub. 5 cm (zjazdy indywidualne)
| Plan sytuacyjny | 132,0*1 | m2 | 132
32 | D 05.03.23 | Wykonanie nawierzchni – z brukowej kostki betonowej o grubości 8 cm (kolor szary), na podsypce piaskowo-cementowej grub. 5 cm (dojścia do furtek)
| Plan sytuacyjny | 23,0*1 | m2 | 23
| D 08.00.00 | ELEMENTY ULIC | * | *
| D 08.01.01 45233000-9 | KRAWĘŻNIKI BETONOWE. CPV: Roboty w zakresie konstruowania, fundamentowania oraz wykonywania nawierzchni autostrad, dróg. | * | *
33 | D 08.01.01 | Ustawienie oporników betonowych o wymiarach 12x25 cm z wykonaniem ław betonowych na podsypce cementowo-piaskowej i ławie betonowej z oporem z betonu C12/15
| Plan sytuacyjny | 391,0*1 | m | 391
| D 08.03.01 45233000-9 | BETONOWE OBRZEŻA CHODNIKOWE. CPV: Roboty w zakresie konstruowania, fundamentowania oraz wykonywania nawierzchni autostrad, dróg. | * | *
34 | D 08.03.01 | Ustawienie obrzeży betonowych o wymiarach 8x30x100 cm na podsypce cementowo-piaskowej
| Plan sytuacyjny | 32,0*1 | m | 32
35 | D 08.03.01 | Wykonanie ławy betonowej z oporem pod obrzeże z betonu C12/15
| Plan sytuacyjny | 32,0*0,05 | m3 | 1.6
| D 09.00.00 | ZIELEŃ DROGOWA | * | *
| D 09.01.01 45232000-2 | TRAWNIKI CPV: Roboty w zakresie konstruowania, fundamentowania oraz wykonywania nawierzchni autostrad, dróg. | * | *
36 | D 09.01.01 | Ręczne plantowanie powierzchni gruntu pod trawnik
| Plan sytuacyjny | 580,0*1 | m2 | 580
37 | D 09.01.01 | Humusowanie terenów zielonych przy grubości warstwy humusu 10 cm
| Plan sytuacyjny | 580,0*1 | m2 | 580
38 | D 09.01.01 | Wykonanie trawników na gruncie kat. I-II z nawożeniem
| Plan sytuacyjny | 0,060*1 | ha | 0.06
| D 10.00.00 | INNE ROBOTY | * | *
| D 10.00.01 45233000-9 | Zabezpieczenie istniejących sieci kablowych. CPV: Roboty w zakresie budowy rucrociągów, ciągów komuniakcyjnych i linii energetycznych | * | *
39 | D 10.00.01 | Zabezpieczenie sieci branży teletechnicznej rurami ochronnymi dwudzielnymi A160 PS
| Plan sytuacyjny | 32,0*1 | m | 32
40 | D 10.00.01 | Zabezpieczenie sieci branży energetycznej rurami ochronnymi PE ϕ110 koloru niebieskiego na sieci nn
| Plan sytuacyjny | 50,0*1 | m | 50